## 智能变电站时间同步系统
分标编号 | 包名称 | 分包编号 | 项目单位 | 需求单位 | 项目名称 | 工程电压等级 | 物资名称 | 物资描述 | 单位 | 数量 | 首批交货日期 | 最后一批交货日期 | 交货地点 | 交货方式 | 备注 | 技术规范编码 | 网省采购申请号 | 总部采购申请号 | 物料编码 | 扩展描述 | 扩展编码
012103-2804005-9999 | 包1 | 包1 | 国网冀北电力有限公司 | 国网冀北电力有限公司工程管理分公司（北京华联电力工程监理有限公司） | 廊坊北500千伏变电站新建工程 | 交流500kV | 智能变电站时间同步系统,AC750,500kV | 智能变电站时间同步系统-电压等级:AC750,500kV | 套 | 1 | 2021-06-29 | 2021-06-30 | 河北省廊坊市香河县 | 施工现场车板交货 |  | G00M-500114367-00002 | 050031402800010 | 400186674100010 | 500114367 | 适用于500kV变电站，配置主时钟2台组柜1面，扩展时钟7台组柜3面。满足兼容性的条件下采用自主可控设备。 | 500114367-0018

## 直流控制保护
分标编号 | 包名称 | 分包编号 | 项目单位 | 需求单位 | 项目名称 | 工程电压等级 | 物资名称 | 物资描述 | 单位 | 数量 | 首批交货日期 | 最后一批交货日期 | 交货地点 | 交货方式 | 备注 | 技术规范编码 | 网省采购申请号 | 总部采购申请号 | 物料编码 | 扩展描述 | 扩展编码
012103-1105002-9999 | 包1 | 包1 | 国网冀北电力有限公司 | 国网冀北电力有限公司工程管理分公司（北京华联电力工程监理有限公司） | 丰宁换流站间隔扩建工程 | 500kV | 直流控制保护 | 直流控制保护 | 套 | 1 | 2021-05-28 | 2021-05-31 | 河北省承德市丰宁县 | 施工现场车板交货 |  | 0000-500008981-00005 | 050031410300010 | 400186690400010 | 500008981

## 直流电源系统
分标编号 | 包名称 | 分包编号 | 项目单位 | 需求单位 | 项目名称 | 工程电压等级 | 物资名称 | 物资描述 | 单位 | 数量 | 首批交货日期 | 最后一批交货日期 | 交货地点 | 交货方式 | 备注 | 技术规范编码 | 网省采购申请号 | 总部采购申请号 | 物料编码 | 扩展描述 | 扩展编码
012103-1109001-9999 | 包1 | 包1 | 国网冀北电力有限公司 | 国网冀北电力有限公司工程管理分公司（北京华联电力工程监理有限公司） |  | 无电压等级 | 直流电源系统,DC220V,50A | 直流电源系统-输出电压:DC220V,充电电流:50A | 套 | 2 | 2021-05-30 | 2021-05-31 | 河北省张家口市万全县 | 施工现场车板交货 |  | 01GH-500009085-00001 | 020005173100010 | 400186663700010 | 500009085 | 直流电源系统-输出电压:DC220V,单套充电单元容量50A，共2套；馈线柜1面；单组蓄电池容量200Ah，共2组；单节蓄电池电压：DC2V；不含通信模块；不含事故照明

## 网络管理软件
分标编号 | 包名称 | 分包编号 | 项目单位 | 需求单位 | 项目名称 | 工程电压等级 | 物资名称 | 物资描述 | 单位 | 数量 | 首批交货日期 | 最后一批交货日期 | 交货地点 | 交货方式 | 备注 | 技术规范编码 | 网省采购申请号 | 总部采购申请号 | 物料编码 | 扩展描述 | 扩展编码
012103-2304002-9999 | 包1 | 包1 | 国网冀北电力有限公司 | 国网冀北电力有限公司信息通信分公司 | 国网冀北信通公司冬奥供电保障指挥电网设备监控及业务管理升级改造 | 无电压等级 | 网络管理软件 | 网络管理软件 | 套 | 1 | 2021-08-25 | 2021-08-25 | 北京 | 买方指定仓库地面交货 |  | B00M-500024253-00001 | 050031464100010 | 400186681400010 | 500024253

## 展示平台
分标编号 | 包名称 | 分包编号 | 项目单位 | 需求单位 | 项目名称 | 工程电压等级 | 物资名称 | 物资描述 | 单位 | 数量 | 首批交货日期 | 最后一批交货日期 | 交货地点 | 交货方式 | 备注 | 技术规范编码 | 网省采购申请号 | 总部采购申请号 | 物料编码 | 扩展描述 | 扩展编码
012103-1506020-9999 | 包1 | 包1 | 国网冀北电力有限公司 | 国网冀北电力有限公司技能培训中心（保定电力职业技术学院） | 检修车间变压器功能区改造 | 无电压等级 | 展示平台 | 展示平台 | 台 | 1 | 2021-07-15 | 2021-09-15 | 河北省保定市乐凯南大街1578号 | 买方指定仓库地面交货 |  | B00M-500138685-00001 | 050031422500030 | 400186675300010 | 500138685

## 金属密度仪
分标编号 | 包名称 | 分包编号 | 项目单位 | 需求单位 | 项目名称 | 工程电压等级 | 物资名称 | 物资描述 | 单位 | 数量 | 首批交货日期 | 最后一批交货日期 | 交货地点 | 交货方式 | 备注 | 技术规范编码 | 网省采购申请号 | 总部采购申请号 | 物料编码 | 扩展描述 | 扩展编码
012103-1310005-9999 | 包1 | 包1 | 国网冀北电力有限公司 | 国网冀北电力有限公司电力科学研究院（华北电力科学研究院有限责任公司） | 国网冀北电力有限公司电力科学研究院维氏硬度计购置 | 无电压等级 | 金属密度仪 | 金属密度仪 | 台 | 1 | 2021-11-30 | 2021-11-30 | 北京市西城区地藏庵南巷1号 | 买方指定仓库地面交货 |  | B00M-500010374-00001 | 030008115400010 | 400186665700010 | 500010374

## 膜过滤设备
分标编号 | 包名称 | 分包编号 | 项目单位 | 需求单位 | 项目名称 | 工程电压等级 | 物资名称 | 物资描述 | 单位 | 数量 | 首批交货日期 | 最后一批交货日期 | 交货地点 | 交货方式 | 备注 | 技术规范编码 | 网省采购申请号 | 总部采购申请号 | 物料编码 | 扩展描述 | 扩展编码
012103-1501035-9999 | 包1 | 包1 | 国网冀北电力有限公司 | 国网冀北电力有限公司电力科学研究院（华北电力科学研究院有限责任公司） | 国网冀北电科院六氟化硫回收处理中心净化处理设备升级改造 | 220kV | 膜过滤设备 | 膜过滤设备 | 套 | 1 | 2021-10-31 | 2021-12-30 | 北京 | 买方指定仓库地面交货 |  | B00M-500124113-00001 | 050031455200010 | 400186679100010 | 500124113

## 充电桩检测设备
分标编号 | 包名称 | 分包编号 | 项目单位 | 需求单位 | 项目名称 | 工程电压等级 | 物资名称 | 物资描述 | 单位 | 数量 | 首批交货日期 | 最后一批交货日期 | 交货地点 | 交货方式 | 备注 | 技术规范编码 | 网省采购申请号 | 总部采购申请号 | 物料编码 | 扩展描述 | 扩展编码
012103-1510007-9999 | 包1 | 包1 | 国网冀北电力有限公司 | 国网冀北电力有限公司秦皇岛供电公司 | 国网秦皇岛供电公司2021年充电设施技改（智能运维终端购置项目） | 无电压等级 | 充电桩检测设备 | 充电桩检测设备 | 台 | 120 | 2021-08-23 | 2021-08-23 | 河北省秦皇岛市 | 买方指定仓库地面交货 |  | D042-500137769-00001 | 050031293900020 | 400186668400010 | 500137769

## 故障录波装置
分标编号 | 包名称 | 分包编号 | 项目单位 | 需求单位 | 项目名称 | 工程电压等级 | 物资名称 | 物资描述 | 单位 | 数量 | 首批交货日期 | 最后一批交货日期 | 交货地点 | 交货方式 | 备注 | 技术规范编码 | 网省采购申请号 | 总部采购申请号 | 物料编码 | 扩展描述 | 扩展编码
012103-1101029-9999 | 包1 | 包1 | 国网冀北电力有限公司 | 国网冀北电力有限公司工程管理分公司（北京华联电力工程监理有限公司） | 张北1000kv特高压站500kv间隔扩建工程 | 500kV | 故障录波装置,AC750,500kV,线路,64,80,128,160 | 故障录波装置-电压等级:AC750,500kV,类型:线路,模拟量:64,模拟量扩展值:80,开关量:128,开关量扩展值:160 | 套 | 1 | 2021-05-30 | 2021-05-31 | 河北省张家口市张北县 | 买方指定仓库地面交货 |  | 9999-500114372-00001 | 050031389400010 | 400186673500010 | 500114372 | 750/500kV故障录波装置（线路）；录波装置1套；保护屏体1面。 | 500114372-0002
012103-1101029-9999 | 包1 | 包1 | 国网冀北电力有限公司 | 国网冀北电力有限公司工程管理分公司（北京华联电力工程监理有限公司） | 北京东1000千伏变电站通州间隔扩建工程 | 500kV | 故障录波装置,AC750,500kV,线路,64,80,128,160 | 故障录波装置-电压等级:AC750,500kV,类型:线路,模拟量:64,模拟量扩展值:80,开关量:128,开关量扩展值:160 | 套 | 1 | 2021-05-28 | 2021-05-31 | 河北省廊坊市三河县 | 施工现场车板交货 |  | 9999-500114372-00001 | 050031414100010 | 400186674400010 | 500114372 | 750/500kV故障录波装置（线路）；录波装置1套；保护屏体1面。 | 500114372-0002
012103-1101029-9999 | 包1 | 包1 | 国网冀北电力有限公司 | 国网冀北电力有限公司工程管理分公司（北京华联电力工程监理有限公司） |  | 无电压等级 | 故障录波装置,AC750,500kV,变压器,64,80,128,160 | 故障录波装置-电压等级:AC750,500kV,类型:变压器,模拟量:64,模拟量扩展值:80,开关量:128,开关量扩展值:160 | 套 | 1 | 2021-05-30 | 2021-05-31 | 河北省张家口市万全县 | 买方指定仓库地面交货 |  | 01GH-500114370-00003 | 020005191700010 | 400186664200010 | 500114370 | 适用于常规变电站750(500)kV故障录波器装置，模拟量64路，模拟扩展量80路，开关量120路，开关扩展量160路，直流电源录波4路。数量为1，柜体1面。

## 图像监视系统
分标编号 | 包名称 | 分包编号 | 项目单位 | 需求单位 | 项目名称 | 工程电压等级 | 物资名称 | 物资描述 | 单位 | 数量 | 首批交货日期 | 最后一批交货日期 | 交货地点 | 交货方式 | 备注 | 技术规范编码 | 网省采购申请号 | 总部采购申请号 | 物料编码 | 扩展描述 | 扩展编码
012103-1502002-9999 | 包1 | 包1 | 国网冀北电力有限公司 | 国网冀北电力有限公司检修分公司 | 国网冀北检修公司1000kV廊坊变电站在线智能巡检系统建设工程 | 无电压等级 | 图像监视系统 | 图像监视系统 | 套 | 1 | 2021-06-30 | 2021-12-30 | 房山良乡金光路3号 | 买方指定仓库地面交货 |  | B00M-500010592-00002 | 050031420100010 | 400186674900010 | 500010592
012103-1502002-9999 | 包2 | 包2 | 国网冀北电力有限公司 | 国网冀北电力有限公司张家口供电公司 | 君关220kV变电站220kV间隔扩建工程 | 220kV | 图像监视系统 | 图像监视系统 | 套 | 1 | 2021-07-16 | 2021-07-16 | 张家口 | 施工现场地面交货 |  | 0000-500010592-00046 | 050031283800010 | 400186668100010 | 500010592

## 馈线自动化测试仪
分标编号 | 包名称 | 分包编号 | 项目单位 | 需求单位 | 项目名称 | 工程电压等级 | 物资名称 | 物资描述 | 单位 | 数量 | 首批交货日期 | 最后一批交货日期 | 交货地点 | 交货方式 | 备注 | 技术规范编码 | 网省采购申请号 | 总部采购申请号 | 物料编码 | 扩展描述 | 扩展编码
012103-1302075-9999 | 包1 | 包1 | 国网冀北电力有限公司 | 国网冀北电力有限公司电力科学研究院（华北电力科学研究院有限责任公司） | 国网冀北电科院配网自动化检测平台维修 | 380（400）V | 馈线自动化测试仪 | 馈线自动化测试仪 | 台 | 3 | 2021-09-28 | 2021-09-28 | 买方指定地点 | 买方指定仓库地面交货 |  | B00M-500133202-00002 | 050031364800010 | 400186671100010 | 500133202

## 低压屏柜
分标编号 | 包名称 | 分包编号 | 项目单位 | 需求单位 | 项目名称 | 工程电压等级 | 物资名称 | 物资描述 | 单位 | 数量 | 首批交货日期 | 最后一批交货日期 | 交货地点 | 交货方式 | 备注 | 技术规范编码 | 网省采购申请号 | 总部采购申请号 | 物料编码 | 扩展描述 | 扩展编码
012103-1106002-9999 | 包1 | 包1 | 国网冀北电力有限公司 | 国网冀北电力有限公司工程管理分公司（北京华联电力工程监理有限公司） | 北京东1000千伏变电站廊坊北间隔扩建工程 | 500kV | 端子箱 | 端子箱 | 个 | 2 | 2021-05-28 | 2021-05-31 | 河北省廊坊市三河县 | 施工现场车板交货 |  | 01GH-500008993-00009 | 050031389200010 | 400186673300010 | 500008993 | 型号ZXW-2/3，数量6，及相关附件
012103-1106002-9999 | 包1 | 包1 | 国网冀北电力有限公司 | 国网冀北电力有限公司工程管理分公司（北京华联电力工程监理有限公司） | 北京东1000千伏变电站通州间隔扩建工程 | 500kV | 端子箱 | 端子箱 | 个 | 2 | 2021-05-28 | 2021-05-31 | 河北省廊坊市三河县 | 施工现场车板交货 |  | 01GH-500008993-00009 | 050031388200010 | 400186672600010 | 500008993 | 型号ZXW-2/3，数量6，及相关附件
012103-1106002-9999 | 包1 | 包1 | 国网冀北电力有限公司 | 国网冀北电力有限公司工程管理分公司（北京华联电力工程监理有限公司） | 尚义500kv变电站扩建2号主变工程 | 500kV | 电能表屏 | 电能表屏 | 面 | 1 | 2021-05-30 | 2021-05-31 | 河北省张家口市尚义县 | 买方指定仓库地面交货 |  | 01GH-500008994-00002 | 050031386000010 | 400186672500010 | 500008994 | 预留电能表位置，9；预留采集设备位置，1
012103-1106002-9999 | 包1 | 包1 | 国网冀北电力有限公司 | 国网冀北电力有限公司工程管理分公司（北京华联电力工程监理有限公司） | 北京东1000千伏变电站廊坊北间隔扩建工程 | 500kV | 电能表屏 | 电能表屏 | 面 | 1 | 2021-05-28 | 2021-05-31 | 河北省廊坊市三河县 | 施工现场车板交货 |  | 01GH-500008994-00004 | 050031389300010 | 400186673400010 | 500008994 | 预留电能表位置，6；预留采集设备位置，0；电源开关，2只；防雷器2只，试验接线盒6只，中间继电器12只，双绞线1500米
012103-1106002-9999 | 包1 | 包1 | 国网冀北电力有限公司 | 国网冀北电力有限公司工程管理分公司（北京华联电力工程监理有限公司） |  | 无电压等级 | 端子箱 | 端子箱 | 个 | 10 | 2021-05-30 | 2021-05-31 | 河北省张家口市万全县 | 买方指定仓库地面交货 |  | 01GH-500008993-00004 | 020005191600010 | 400186664100010 | 500008993 | 适用于常规变电站，ZXW-2/3型，数量为1。具备加热、除湿、照明功能，每个端子箱内考虑300个端子；按钮9个；刀闸6把、温湿度控制器1个；端子箱底部敷设25X4mm2的电缆接地铜排
012103-1106002-9999 | 包1 | 包1 | 国网冀北电力有限公司 | 国网冀北电力有限公司工程管理分公司（北京华联电力工程监理有限公司） | 尚义500kv变电站扩建2号主变工程 | 500kV | 电能表屏 | 电能表屏 | 面 | 1 | 2021-05-30 | 2021-05-31 | 河北省张家口市尚义县 | 买方指定仓库地面交货 |  | 01GH-500008994-00003 | 050031386000020 | 400186672500020 | 500008994 | 预留电能表位置，9；预留采集设备位置，0
012103-1106002-9999 | 包1 | 包1 | 国网冀北电力有限公司 | 国网冀北电力有限公司工程管理分公司（北京华联电力工程监理有限公司） | 张北1000kv特高压站500kv间隔扩建工程 | 500kV | 端子箱 | 端子箱 | 个 | 4 | 2021-05-30 | 2021-05-31 | 河北省张家口市张北县 | 买方指定仓库地面交货 |  | 01GH-500008993-00016 | 050031388800010 | 400186673200010 | 500008993 | 户外端子箱，ZXW-2/3型，具备加热、除湿、照明功能，每个端子箱内考虑300个端子；按钮9个；刀闸10把、温湿度控制器1个；端子箱底部敷设25X4mm2的电缆接地铜排；数量见采购申请
012103-1106002-9999 | 包1 | 包1 | 国网冀北电力有限公司 | 国网冀北电力有限公司工程管理分公司（北京华联电力工程监理有限公司） | 廊坊北500千伏变电站新建工程 | 交流500kV | 空屏柜 | 空屏柜 | 面 | 2 | 2021-06-29 | 2021-06-30 | 河北省廊坊市香河县 | 施工现场车板交货 |  | 01GH-500009009-00006 | 050031320400010 | 400186669100010 | 500009009 | 尺寸：2260H*600W*800D，含空开、端子、PDU等附件1套,数量见采购申请。
012103-1106002-9999 | 包1 | 包1 | 国网冀北电力有限公司 | 国网冀北电力有限公司工程管理分公司（北京华联电力工程监理有限公司） | 廊坊北500千伏变电站新建工程 | 交流500kV | 电能表屏 | 电能表屏 | 面 | 7 | 2021-06-29 | 2021-06-30 | 河北省廊坊市香河县 | 施工现场车板交货 |  | 01GH-500008994-00004 | 050031321200010 | 400186669400010 | 500008994 | 预留电能表位置，6；预留采集设备位置，0；电源开关，2只；防雷器2只，试验接线盒6只，中间继电器12只，双绞线1500米
012103-1106002-9999 | 包1 | 包1 | 国网冀北电力有限公司 | 国网冀北电力有限公司工程管理分公司（北京华联电力工程监理有限公司） | 张北1000kv特高压站500kv尚义间隔扩建工程 | 500kV | 端子箱 | 端子箱 | 个 | 1 | 2021-05-30 | 2021-05-31 | 河北省张家口市张北县 | 买方指定仓库地面交货 |  | 01GH-500008993-00004 | 050031391100010 | 400186673700010 | 500008993 | 适用于常规变电站，ZXW-2/3型，数量为1。具备加热、除湿、照明功能，每个端子箱内考虑300个端子；按钮9个；刀闸6把、温湿度控制器1个；端子箱底部敷设25X4mm2的电缆接地铜排
012103-1106002-9999 | 包1 | 包1 | 国网冀北电力有限公司 | 国网冀北电力有限公司工程管理分公司（北京华联电力工程监理有限公司） |  | 无电压等级 | 电能表屏 | 电能表屏 | 面 | 2 | 2021-05-30 | 2021-05-31 | 河北省张家口市万全县 | 买方指定仓库地面交货 |  | 01GH-500008994-00002 | 020005191400010 | 400186664000010 | 500008994 | 预留电能表位置，9；预留采集设备位置，1
012103-1106002-9999 | 包1 | 包1 | 国网冀北电力有限公司 | 国网冀北电力有限公司工程管理分公司（北京华联电力工程监理有限公司） | 张北1000kv特高压站500kv间隔扩建工程 | 500kV | 电能表屏 | 电能表屏 | 面 | 1 | 2021-05-30 | 2021-05-31 | 河北省张家口市张北县 | 买方指定仓库地面交货 |  | 01GH-500008994-00003 | 050031389500010 | 400186673600010 | 500008994 | 预留电能表位置，9；预留采集设备位置，0
012103-1106002-9999 | 包1 | 包1 | 国网冀北电力有限公司 | 国网冀北电力有限公司工程管理分公司（北京华联电力工程监理有限公司） | 康保500kv变电站扩建工程 | 500kV | 电能表屏 | 电能表屏 | 面 | 1 | 2021-05-30 | 2021-05-31 | 河北省张家口市康保县 | 买方指定仓库地面交货 |  | 01GH-500008994-00003 | 050031388700010 | 400186673100010 | 500008994 | 预留电能表位置，9；预留采集设备位置，0
012103-1106002-9999 | 包1 | 包1 | 国网冀北电力有限公司 | 国网冀北电力有限公司工程管理分公司（北京华联电力工程监理有限公司） | 北京东1000千伏变电站通州间隔扩建工程 | 500kV | 电能表屏 | 电能表屏 | 面 | 1 | 2021-05-28 | 2021-05-31 | 河北省廊坊市三河县 | 施工现场车板交货 |  | 01GH-500008994-00004 | 050031388300010 | 400186672700010 | 500008994 | 预留电能表位置，6；预留采集设备位置，0；电源开关，2只；防雷器2只，试验接线盒6只，中间继电器12只，双绞线1500米
012103-1106002-9999 | 包1 | 包1 | 国网冀北电力有限公司 | 国网冀北电力有限公司工程管理分公司（北京华联电力工程监理有限公司） | 廊坊北500千伏变电站新建工程 | 交流500kV | 端子箱 | 端子箱 | 个 | 6 | 2021-06-29 | 2021-06-30 | 河北省廊坊市香河县 | 施工现场车板交货 |  | 01GH-500008993-00016 | 050031320600010 | 400186669200010 | 500008993 | 户外端子箱，ZXW-2/3型，具备加热、除湿、照明功能，每个端子箱内考虑300个端子；按钮9个；刀闸10把、温湿度控制器1个；端子箱底部敷设25X4mm2的电缆接地铜排；数量见采购申请
012103-1106002-9999 | 包1 | 包1 | 国网冀北电力有限公司 | 国网冀北电力有限公司工程管理分公司（北京华联电力工程监理有限公司） |  | 无电压等级 | 转接端子屏 | 转接端子屏 | 面 | 1 | 2021-05-30 | 2021-05-31 | 河北省张家口市万全县 | 施工现场车板交货 |  | G00M-500008996-00002 | 020005173200010 | 400186663800010 | 500008996 | 转接端子屏 | 500008996-0002

## 硬件加密机
分标编号 | 包名称 | 分包编号 | 项目单位 | 需求单位 | 项目名称 | 工程电压等级 | 物资名称 | 物资描述 | 单位 | 数量 | 首批交货日期 | 最后一批交货日期 | 交货地点 | 交货方式 | 备注 | 技术规范编码 | 网省采购申请号 | 总部采购申请号 | 物料编码 | 扩展描述 | 扩展编码
012103-2402009-9999 | 包1 | 包1 | 国网冀北电力有限公司 | 国网冀北电力有限公司信息通信分公司 | 基础设施-2020年各单位数据中心-软硬件购置项目-资本性 | 无 | 硬件加密机,1000并发 | 硬件加密机-并发值:1000并发 | 台 | 4 | 2021-08-25 | 2021-08-25 | 北京 | 买方指定仓库地面交货 |  | B00M-500113436-00002 | 050031433300010 | 400186676900010 | 500113436

## 试验变压器
分标编号 | 包名称 | 分包编号 | 项目单位 | 需求单位 | 项目名称 | 工程电压等级 | 物资名称 | 物资描述 | 单位 | 数量 | 首批交货日期 | 最后一批交货日期 | 交货地点 | 交货方式 | 备注 | 技术规范编码 | 网省采购申请号 | 总部采购申请号 | 物料编码 | 扩展描述 | 扩展编码
012103-1304006-9999 | 包1 | 包1 | 国网冀北电力有限公司 | 国网冀北电力有限公司电力科学研究院（华北电力科学研究院有限责任公司） | 国网冀北电科院35kV物资质量检测能力升级改造 | 220kV | 试验变压器 | 试验变压器 | 台 | 1 | 2021-10-31 | 2021-12-30 | 北京 | 买方指定仓库地面交货 |  | B00M-500009907-00001 | 050031455800010 | 400186679700010 | 500009907

## 嵌入式设备漏洞分析
分标编号 | 包名称 | 分包编号 | 项目单位 | 需求单位 | 项目名称 | 工程电压等级 | 物资名称 | 物资描述 | 单位 | 数量 | 首批交货日期 | 最后一批交货日期 | 交货地点 | 交货方式 | 备注 | 技术规范编码 | 网省采购申请号 | 总部采购申请号 | 物料编码 | 扩展描述 | 扩展编码
012103-2402020-9999 | 包1 | 包1 | 国网冀北电力有限公司 | 国网冀北电力有限公司电力科学研究院（华北电力科学研究院有限责任公司） | 国网冀北电科院-网络安全红队单兵装备-安全产品购置项目 | 无电压等级 | 嵌入式设备漏洞分析 | 嵌入式设备漏洞分析 | 台 | 1 | 2021-10-28 | 2021-10-29 | 电研大厦 | 买方指定仓库地面交货 |  | B00M-500134828-00001 | 050031323900010 | 400186669700010 | 500134828
012103-2402020-9999 | 包2 | 包2 | 国网冀北电力有限公司 | 国网冀北电力有限公司电力科学研究院（华北电力科学研究院有限责任公司） | 国网冀北电科院-信息安全高级技术督查工具-安全产品购置项目 | 无电压等级 | 嵌入式设备漏洞分析 | 嵌入式设备漏洞分析 | 台 | 1 | 2021-10-28 | 2021-10-29 | 电研大厦 | 买方指定仓库地面交货 |  | B00M-500134828-00002 | 050031361000010 | 400186670800010 | 500134828

## 时间同步装置
分标编号 | 包名称 | 分包编号 | 项目单位 | 需求单位 | 项目名称 | 工程电压等级 | 物资名称 | 物资描述 | 单位 | 数量 | 首批交货日期 | 最后一批交货日期 | 交货地点 | 交货方式 | 备注 | 技术规范编码 | 网省采购申请号 | 总部采购申请号 | 物料编码 | 扩展描述 | 扩展编码
012103-1104003-9999 | 包1 | 包1 | 国网冀北电力有限公司 | 国网冀北电力有限公司工程管理分公司（北京华联电力工程监理有限公司） |  | 无电压等级 | 时间同步装置,AC750,500kV | 时间同步装置-电压等级:AC750,500kV | 套 | 1 | 2021-05-30 | 2021-05-31 | 河北省张家口市万全县 | 买方指定仓库地面交货 |  | G00M-500139998-00002 | 020005188900010 | 400186663900010 | 500139998 | 时间同步 | 500139998-0019

## 仓储成套设备
分标编号 | 包名称 | 分包编号 | 项目单位 | 需求单位 | 项目名称 | 工程电压等级 | 物资名称 | 物资描述 | 单位 | 数量 | 首批交货日期 | 最后一批交货日期 | 交货地点 | 交货方式 | 备注 | 技术规范编码 | 网省采购申请号 | 总部采购申请号 | 物料编码 | 扩展描述 | 扩展编码
012103-1501067-9999 | 包1 | 包1 | 国网冀北电力有限公司 | 国网冀北电力有限公司唐山供电公司 | 国网唐山供电公司2021年计量资产全寿命周期管理(二级计量器具库房建设） | 无电压等级 | 仓储成套设备 | 仓储成套设备 | 套 | 1 | 2021-07-22 | 2021-12-30 | 唐山供电公司 | 买方指定仓库地面交货 |  | D041-500139160-00001 | 050031373300010 | 400186672200010 | 500139160
012103-1501067-9999 | 包2 | 包2 | 国网冀北电力有限公司 | 国网冀北电力有限公司承德供电公司 | 国网承德供电公司2021年计量资产全寿命周期管理(二级计量器具库房建设） | 无电压等级 | 仓储成套设备 | 仓储成套设备 | 套 | 1 | 2021-08-02 | 2021-12-30 | 承德 | 买方指定仓库地面交货 |  | D040-500139160-00001 | 050031366000010 | 400186671200010 | 500139160
012103-1501067-9999 | 包3 | 包3 | 国网冀北电力有限公司 | 国网冀北电力有限公司廊坊供电公司 | 国网廊坊供电公司2021年计量资产全寿命周期管理(二级计量器具库房改造） | 无电压等级 | 仓储成套设备 | 仓储成套设备 | 套 | 1 | 2021-07-22 | 2021-07-22 | 河北省廊坊市裕华路 | 买方指定仓库地面交货 |  | D044-500139160-00001 | 050031370500010 | 400186671700010 | 500139160

## 钢芯耐热铝合金绞线
分标编号 | 包名称 | 分包编号 | 项目单位 | 需求单位 | 项目名称 | 工程电压等级 | 物资名称 | 物资描述 | 单位 | 数量 | 首批交货日期 | 最后一批交货日期 | 交货地点 | 交货方式 | 备注 | 技术规范编码 | 网省采购申请号 | 总部采购申请号 | 物料编码 | 扩展描述 | 扩展编码
012103-1402016-9999 | 包1 | 包1 | 国网冀北电力有限公司 | 国网冀北电力有限公司工程管理分公司（北京华联电力工程监理有限公司） | 张北1000kv特高压站500kv尚义间隔扩建工程 | 500kV | 扩径导线,空心 | 扩径导线-结构型式:空心 | 吨 | 0.323 | 2021-05-30 | 2021-05-31 | 河北省张家口市张北县 | 施工现场车板交货 |  | G00M-500050884-00001 | 050031263100010 | 400186667300010 | 500050884 | 扩径导线，空心 | 500050884-0002
012103-1402016-9999 | 包1 | 包1 | 国网冀北电力有限公司 | 国网冀北电力有限公司工程管理分公司（北京华联电力工程监理有限公司） | 康保500kv变电站扩建工程 | 500kV | 钢芯耐热铝合金绞线,NRLH60/G1A,1440/120 | 钢芯耐热铝合金绞线-型号:NRLH60/G1A,标称截面mm2:1440/120 | 吨 | 9.92 | 2021-05-30 | 2021-05-31 | 河北省张家口市康保县 | 施工现场车板交货 |  | G00M-500070456-00002 | 050031260900010 | 400186667000010 | 500070456 | 钢芯耐热铝合金绞线,NRLH60/G1A,1440/120 | 500070456-0004
012103-1402016-9999 | 包1 | 包1 | 国网冀北电力有限公司 | 国网冀北电力有限公司工程管理分公司（北京华联电力工程监理有限公司） | 张北1000kv特高压站500kv间隔扩建工程 | 500kV | 扩径导线,空心 | 扩径导线-结构型式:空心 | 吨 | 0.7 | 2021-05-30 | 2021-05-31 | 河北省张家口市张北县 | 施工现场车板交货 |  | G00M-500050884-00001 | 050031245700010 | 400186666700010 | 500050884 | 扩径导线，空心 | 500050884-0002
012103-1402016-9999 | 包1 | 包1 | 国网冀北电力有限公司 | 国网冀北电力有限公司工程管理分公司（北京华联电力工程监理有限公司） | 尚义500kv变电站扩建2号主变工程 | 500kV | 钢芯耐热铝合金绞线,NRLH60/G1A,1440/120 | 钢芯耐热铝合金绞线-型号:NRLH60/G1A,标称截面mm2:1440/120 | 吨 | 11.62 | 2021-05-30 | 2021-05-31 | 河北省张家口市尚义县 | 施工现场车板交货 |  | G00M-500070456-00002 | 050031262100010 | 400186667100010 | 500070456 | 钢芯耐热铝合金绞线,NRLH60/G1A,1440/120 | 500070456-0004
012103-1402016-9999 | 包1 | 包1 | 国网冀北电力有限公司 | 国网冀北电力有限公司工程管理分公司（北京华联电力工程监理有限公司） |  | 无电压等级 | 扩径导线,空心 | 扩径导线-结构型式:空心 | 吨 | 0.638 | 2021-05-30 | 2021-05-31 | 河北省张家口市万全县 | 施工现场车板交货 |  | G00M-500050884-00001 | 020005170800010 | 400186663400010 | 500050884 | 扩径导线，空心 | 500050884-0002
012103-1402016-9999 | 包1 | 包1 | 国网冀北电力有限公司 | 国网冀北电力有限公司工程管理分公司（北京华联电力工程监理有限公司） | 张北1000kv特高压站500kv尚义间隔扩建工程 | 500kV | 特高强度钢芯高强度耐热铝合金绞线,JLHN58K-1600,1600 | 特高强度钢芯高强度耐热铝合金绞线-型号:JLHN58K-1600,标称截面mm2:1600 | 吨 | 2.238 | 2021-05-30 | 2021-05-31 | 河北省张家口市张北县 | 施工现场车板交货 |  | G00M-500081087-00001 | 050031263100020 | 400186667300020 | 500081087 | 特高强度钢芯高强度耐热铝合金绞线,JLHN58K-1600,1600 | 500081087-0001
012103-1402016-9999 | 包1 | 包1 | 国网冀北电力有限公司 | 国网冀北电力有限公司工程管理分公司（北京华联电力工程监理有限公司） | 张北1000kv特高压站500kv间隔扩建工程 | 500kV | 特高强度钢芯高强度耐热铝合金绞线,JLHN58K-1600,1600 | 特高强度钢芯高强度耐热铝合金绞线-型号:JLHN58K-1600,标称截面mm2:1600 | 吨 | 19.1 | 2021-05-30 | 2021-05-31 | 河北省张家口市张北县 | 施工现场车板交货 |  | G00M-500081087-00001 | 050031263000010 | 400186667200010 | 500081087 | 特高强度钢芯高强度耐热铝合金绞线,JLHN58K-1600,1600 | 500081087-0001
012103-1402016-9999 | 包1 | 包1 | 国网冀北电力有限公司 | 国网冀北电力有限公司工程管理分公司（北京华联电力工程监理有限公司） |  | 无电压等级 | 钢芯耐热铝合金绞线,NRLH60/G1A,1440/120 | 钢芯耐热铝合金绞线-型号:NRLH60/G1A,标称截面mm2:1440/120 | 吨 | 9.522 | 2021-05-30 | 2021-05-31 | 河北省张家口市万全县 | 施工现场车板交货 |  | G00M-500070456-00002 | 020005170900010 | 400186663500010 | 500070456 | 钢芯耐热铝合金绞线,NRLH60/G1A,1440/120 | 500070456-0004

## 串联谐振装置
分标编号 | 包名称 | 分包编号 | 项目单位 | 需求单位 | 项目名称 | 工程电压等级 | 物资名称 | 物资描述 | 单位 | 数量 | 首批交货日期 | 最后一批交货日期 | 交货地点 | 交货方式 | 备注 | 技术规范编码 | 网省采购申请号 | 总部采购申请号 | 物料编码 | 扩展描述 | 扩展编码
012103-1304087-9999 | 包1 | 包1 | 国网冀北电力有限公司 | 国网冀北电力有限公司电力科学研究院（华北电力科学研究院有限责任公司） | 国网冀北电科院开关类设备试验检测设备升级改造 | 220kV | 串联谐振装置,1000kV设备,450kW,AC1200kV | 串联谐振装置-试验对象:1000kV设备,额定容量:450kW,额定电压:AC1200kV | 套 | 1 | 2021-10-31 | 2021-12-30 | 北京 | 买方指定仓库地面交货 |  | B00M-500140924-00001 | 050031460600010 | 400186680700010 | 500140924
012103-1304087-9999 | 包2 | 包2 | 国网冀北电力有限公司 | 国网冀北电力有限公司电力科学研究院（华北电力科学研究院有限责任公司） | 国网冀北电科院干式空心电抗器匝间振荡波试验设备升级改造 | 220kV | 串联谐振装置,110kV设备,100kW,AC260kV | 串联谐振装置-试验对象:110kV设备,额定容量:100kW,额定电压:AC260kV | 套 | 1 | 2021-10-31 | 2021-12-30 | 北京 | 买方指定仓库地面交货 |  | B00M-500140923-00001 | 050031460100010 | 400186680200010 | 500140923

## 智能故障录波装置
分标编号 | 包名称 | 分包编号 | 项目单位 | 需求单位 | 项目名称 | 工程电压等级 | 物资名称 | 物资描述 | 单位 | 数量 | 首批交货日期 | 最后一批交货日期 | 交货地点 | 交货方式 | 备注 | 技术规范编码 | 网省采购申请号 | 总部采购申请号 | 物料编码 | 扩展描述 | 扩展编码
012103-2801016-9999 | 包1 | 包1 | 国网冀北电力有限公司 | 国网冀北电力有限公司工程管理分公司（北京华联电力工程监理有限公司） | 廊坊北500千伏变电站新建工程 | 交流500kV | AC750,500kV智能故障录波装置,变压器,64,96,128,256 | 智能故障录波装置-电压等级:AC750,500kV,类型:变压器,SV采样值:64,SV扩展值:96,GOOSE信号:128,GOOSE扩展值:256 | 套 | 2 | 2021-07-09 | 2021-07-12 | 河北省廊坊市香河县 | 施工现场车板交货 |  | 9999-500114377-00001 | 050031509600030 | 400186682300020 | 500114377 | AC750(500)kV智能故障录波装置，变压器；录波装置2台、管理机1套；保护屏体1面。 | 500114377-0017
012103-2801016-9999 | 包1 | 包1 | 国网冀北电力有限公司 | 国网冀北电力有限公司工程管理分公司（北京华联电力工程监理有限公司） | 廊坊北500千伏变电站新建工程 | 交流500kV | AC750,500kV智能故障录波装置,线路,64,96,128,256 | 智能故障录波装置-电压等级:AC750,500kV,类型:线路,SV采样值:64,SV扩展值:96,GOOSE信号:128,GOOSE扩展值:256 | 套 | 2 | 2021-07-09 | 2021-07-12 | 河北省廊坊市香河县 | 施工现场车板交货 |  | 9999-500114375-00001 | 050031509600010 | 400186682300040 | 500114375 | AC750(500)kV智能故障录波装置，线路；录波装置2台、管理机1套；保护屏体1面。 | 500114375-0021
012103-2801016-9999 | 包1 | 包1 | 国网冀北电力有限公司 | 国网冀北电力有限公司唐山供电公司 | 站前路220kV变电站新建工程 | 220kV | AC330,220kV智能故障录波装置,线路,64,96,128,256 | 智能故障录波装置-电压等级:AC330,220kV,类型:线路,SV采样值:64,SV扩展值:96,GOOSE信号:128,GOOSE扩展值:256 | 套 | 2 | 2021-12-25 | 2021-12-30 | 材料站 | 施工现场地面交货 |  | 9999-500114378-00001 | 050031244700020 | 400186666600020 | 500114378 | AC330(220)kV智能故障录波装置，线路；录波装置2台、管理机1套；保护屏体1面；非模块化/模块化设备，后接线。 | 500114378-0023
012103-2801016-9999 | 包1 | 包1 | 国网冀北电力有限公司 | 国网冀北电力有限公司工程管理分公司（北京华联电力工程监理有限公司） | 廊坊北500千伏变电站新建工程 | 交流500kV | AC330,220kV智能故障录波装置,线路,64,96,128,256 | 智能故障录波装置-电压等级:AC330,220kV,类型:线路,SV采样值:64,SV扩展值:96,GOOSE信号:128,GOOSE扩展值:256 | 套 | 2 | 2021-07-09 | 2021-07-12 | 河北省廊坊市香河县 | 施工现场车板交货 |  | 9999-500114378-00001 | 050031509600050 | 400186682300050 | 500114378 | AC330(220)kV智能故障录波装置，线路；录波装置2台、管理机1套；保护屏体1面；非模块化/模块化设备，后接线。 | 500114378-0022
012103-2801016-9999 | 包1 | 包1 | 国网冀北电力有限公司 | 国网冀北电力有限公司工程管理分公司（北京华联电力工程监理有限公司） | 尚义500kv变电站扩建2号主变工程 | 500kV | AC750,500kV智能故障录波装置,变压器,64,96,128,256 | 智能故障录波装置-电压等级:AC750,500kV,类型:变压器,SV采样值:64,SV扩展值:96,GOOSE信号:128,GOOSE扩展值:256 | 套 | 2 | 2021-05-30 | 2021-05-31 | 河北省张家口市尚义县 | 买方指定仓库地面交货 |  | 9999-500114377-00001 | 050031515600020 | 400186682500020 | 500114377 | AC750(500)kV智能故障录波装置，变压器；录波装置2台、管理机1套；保护屏体1面。 | 500114377-0017
012103-2801016-9999 | 包1 | 包1 | 国网冀北电力有限公司 | 国网冀北电力有限公司工程管理分公司（北京华联电力工程监理有限公司） | 康保500kv变电站扩建工程 | 500kV | AC750,500kV智能故障录波装置,变压器,64,96,128,256 | 智能故障录波装置-电压等级:AC750,500kV,类型:变压器,SV采样值:64,SV扩展值:96,GOOSE信号:128,GOOSE扩展值:256 | 套 | 2 | 2021-05-30 | 2021-05-31 | 河北省张家口市康保县 | 买方指定仓库地面交货 |  | 9999-500114377-00001 | 050031515400010 | 400186682400010 | 500114377 | AC750(500)kV智能故障录波装置，变压器；录波装置2台、管理机1套；保护屏体1面。 | 500114377-0017
012103-2801016-9999 | 包1 | 包1 | 国网冀北电力有限公司 | 国网冀北电力有限公司工程管理分公司（北京华联电力工程监理有限公司） | 廊坊北500千伏变电站新建工程 | 交流500kV | AC330,220kV智能故障录波装置,线路,64,96,128,256 | 智能故障录波装置-电压等级:AC330,220kV,类型:线路,SV采样值:64,SV扩展值:96,GOOSE信号:128,GOOSE扩展值:256 | 套 | 2 | 2021-07-09 | 2021-07-12 | 河北省廊坊市香河县 | 施工现场车板交货 |  | 9999-500114378-00001 | 050031509600040 | 400186682300030 | 500114378 | AC330(220)kV智能故障录波装置，线路；录波装置2台、管理机1套；保护屏体1面；非模块化/模块化设备，后接线。 | 500114378-0022
012103-2801016-9999 | 包1 | 包1 | 国网冀北电力有限公司 | 国网冀北电力有限公司工程管理分公司（北京华联电力工程监理有限公司） | 尚义500kv变电站扩建2号主变工程 | 500kV | AC750,500kV智能故障录波装置,线路,64,96,128,256 | 智能故障录波装置-电压等级:AC750,500kV,类型:线路,SV采样值:64,SV扩展值:96,GOOSE信号:128,GOOSE扩展值:256 | 套 | 2 | 2021-05-30 | 2021-05-31 | 河北省张家口市尚义县 | 买方指定仓库地面交货 |  | 9999-500114375-00001 | 050031515600010 | 400186682500010 | 500114375 | AC750(500)kV智能故障录波装置，线路；录波装置2台、管理机1套；保护屏体1面。 | 500114375-0021
012103-2801016-9999 | 包1 | 包1 | 国网冀北电力有限公司 | 国网冀北电力有限公司工程管理分公司（北京华联电力工程监理有限公司） | 廊坊北500千伏变电站新建工程 | 交流500kV | AC750,500kV智能故障录波装置,线路,64,96,128,256 | 智能故障录波装置-电压等级:AC750,500kV,类型:线路,SV采样值:64,SV扩展值:96,GOOSE信号:128,GOOSE扩展值:256 | 套 | 2 | 2021-07-09 | 2021-07-12 | 河北省廊坊市香河县 | 施工现场车板交货 |  | 9999-500114375-00001 | 050031509600020 | 400186682300010 | 500114375 | AC750(500)kV智能故障录波装置，线路；录波装置2台、管理机1套；保护屏体1面。 | 500114375-0021
012103-2801016-9999 | 包1 | 包1 | 国网冀北电力有限公司 | 国网冀北电力有限公司唐山供电公司 | 站前路220kV变电站新建工程 | 220kV | AC110(66)kV智能故障录波装置,线路,64,96,128,256 | 智能故障录波装置-电压等级:AC110(66)kV,类型:线路,SV采样值:64,SV扩展值:96,GOOSE信号:128,GOOSE扩展值:256 | 套 | 1 | 2021-12-25 | 2021-12-30 | 材料站 | 施工现场地面交货 |  | 9999-500114647-00001 | 050031244700200 | 400186666600030 | 500114647 | AC110(66)kV智能故障录波装置，线路；录波装置1台、管理机1套；保护屏体1面；非模块化/模块化设备，后接线。 | 500114647-0013
012103-2801016-9999 | 包1 | 包1 | 国网冀北电力有限公司 | 国网冀北电力有限公司唐山供电公司 | 站前路220kV变电站新建工程 | 220kV | AC330,220kV智能故障录波装置,变压器,64,96,128,256 | 智能故障录波装置-电压等级:AC330,220kV,类型:变压器,SV采样值:64,SV扩展值:96,GOOSE信号:128,GOOSE扩展值:256 | 套 | 2 | 2021-12-25 | 2021-12-30 | 材料站 | 施工现场地面交货 |  | 9999-500114374-00001 | 050031244700140 | 400186666600010 | 500114374 | AC330(220)kV智能故障录波装置，变压器；录波装置2台、管理机1套；保护屏体1面；非模块化/模块化设备，后接线。 | 500114374-0020

## 数据设备网管
分标编号 | 包名称 | 分包编号 | 项目单位 | 需求单位 | 项目名称 | 工程电压等级 | 物资名称 | 物资描述 | 单位 | 数量 | 首批交货日期 | 最后一批交货日期 | 交货地点 | 交货方式 | 备注 | 技术规范编码 | 网省采购申请号 | 总部采购申请号 | 物料编码 | 扩展描述 | 扩展编码
012103-1208005-9999 | 包1 | 包1 | 国网冀北电力有限公司 | 国网冀北电力有限公司廊坊供电公司 | 国网冀北廊坊供电公司数据通信网网管建设 | 无电压等级 | 数据设备网管 | 数据设备网管 | 套 | 1 | 2021-10-20 | 2021-10-20 | 河北省廊坊市广阳区 | 施工现场地面交货 |  | D044-500009677-00002 | 050031413100010 | 400186674300010 | 500009677

## VPN网关
分标编号 | 包名称 | 分包编号 | 项目单位 | 需求单位 | 项目名称 | 工程电压等级 | 物资名称 | 物资描述 | 单位 | 数量 | 首批交货日期 | 最后一批交货日期 | 交货地点 | 交货方式 | 备注 | 技术规范编码 | 网省采购申请号 | 总部采购申请号 | 物料编码 | 扩展描述 | 扩展编码
012103-2402003-9999 | 包1 | 包1 | 国网冀北电力有限公司 | 国网冀北电力有限公司信息通信分公司 | 国网冀北信通公司本部应急指挥中心视频通道资源扩容改造 | 无电压等级 | VPN网关 | VPN网关 | 台 | 8 | 2021-08-25 | 2021-08-25 | 北京 | 买方指定仓库地面交货 |  | B00M-500024290-00004 | 050031466300010 | 400186682000010 | 500024290
012103-2402003-9999 | 包2 | 包2 | 国网冀北电力有限公司 | 国网冀北电力有限公司信息通信分公司 | 国网冀北电力-安全设备扩容-安全产品购置项目 | 无电压等级 | VPN网关 | VPN网关 | 台 | 6 | 2021-08-25 | 2021-08-25 | 北京 | 买方指定仓库地面交货 |  | B00M-500024290-00006 | 050031433400010 | 400186677000010 | 500024290
012103-2402003-9999 | 包3 | 包3 | 国网冀北电力有限公司 | 国网冀北电力有限公司信息通信分公司 | 国网冀北电力-基础安全设备采购-安全产品购置项目 | 无电压等级 | VPN网关 | VPN网关 | 台 | 8 | 2021-08-25 | 2021-08-25 | 北京 | 买方指定仓库地面交货 |  | B00M-500024290-00005 | 050031433600010 | 400186677200010 | 500024290
012103-2402003-9999 | 包4 | 包4 | 国网冀北电力有限公司 | 国网冀北电力有限公司信息通信分公司 | 国网冀北电力-本部办公区延伸信息网络建设-软硬件购置项目 | 无电压等级 | VPN网关 | VPN网关 | 台 | 1 | 2021-08-25 | 2021-08-25 | 北京 | 买方指定仓库地面交货 |  | B00M-500024290-00007 | 050031433500010 | 400186677100010 | 500024290

## 腐蚀速率测试仪
分标编号 | 包名称 | 分包编号 | 项目单位 | 需求单位 | 项目名称 | 工程电压等级 | 物资名称 | 物资描述 | 单位 | 数量 | 首批交货日期 | 最后一批交货日期 | 交货地点 | 交货方式 | 备注 | 技术规范编码 | 网省采购申请号 | 总部采购申请号 | 物料编码 | 扩展描述 | 扩展编码
012103-1309073-9999 | 包1 | 包1 | 国网冀北电力有限公司 | 国网冀北电力有限公司电力科学研究院（华北电力科学研究院有限责任公司） | 国网冀北电力有限公司电力科学研究院2021年循环腐蚀盐雾箱购置 | 无电压等级 | 腐蚀速率测试仪 | 腐蚀速率测试仪 | 台 | 1 | 2021-11-30 | 2021-11-30 | 北京市复兴门外大街地藏庵南巷1号电研大厦 | 买方指定仓库地面交货 |  | B00M-500102936-00001 | 030008126600010 | 400186690800010 | 500102936

## 智能变电站状态监测
分标编号 | 包名称 | 分包编号 | 项目单位 | 需求单位 | 项目名称 | 工程电压等级 | 物资名称 | 物资描述 | 单位 | 数量 | 首批交货日期 | 最后一批交货日期 | 交货地点 | 交货方式 | 备注 | 技术规范编码 | 网省采购申请号 | 总部采购申请号 | 物料编码 | 扩展描述 | 扩展编码
012103-2802002-9999 | 包1 | 包1 | 国网冀北电力有限公司 | 国网冀北电力有限公司工程管理分公司（北京华联电力工程监理有限公司） | 廊坊北500千伏变电站新建工程 | 交流500kV | 智能变电站状态监测,避雷器在线监测 | 智能变电站状态监测-监测对象:避雷器在线监测 | 套 | 1 | 2021-06-29 | 2021-06-30 | 河北省廊坊市香河县 | 施工现场车板交货 |  | G00M-500083862-00001 | 050031462800010 | 400186681300010 | 500083862 | 智能变电站状态监测,避雷器在线监测，用于500kV变电站户外布置方案 | 500083862-0042
012103-2802002-9999 | 包1 | 包1 | 国网冀北电力有限公司 | 国网冀北电力有限公司工程管理分公司（北京华联电力工程监理有限公司） | 张北1000kv特高压站500kv间隔扩建工程 | 500kV | 智能变电站状态监测,避雷器在线监测 | 智能变电站状态监测-监测对象:避雷器在线监测 | 套 | 1 | 2021-05-30 | 2021-05-31 | 河北省张家口市张北县 | 施工现场地面交货 |  | G00M-500083862-00004 | 050031245700020 | 400186666700020 | 500083862 | 智能站扩建两个间隔，智能变电站状态监测,避雷器在线监测 | 500083862-0101

## 牵张设备
分标编号 | 包名称 | 分包编号 | 项目单位 | 需求单位 | 项目名称 | 工程电压等级 | 物资名称 | 物资描述 | 单位 | 数量 | 首批交货日期 | 最后一批交货日期 | 交货地点 | 交货方式 | 备注 | 技术规范编码 | 网省采购申请号 | 总部采购申请号 | 物料编码 | 扩展描述 | 扩展编码
012103-2209097-9999 | 包1 | 包1 | 国网冀北电力有限公司 | 北京送变电有限公司（国网冀北电力有限公司输变电抢险检修中心） | 国网冀北电力有限公司输变电抢险检修中心2021年8t牵引机购置 | 无电压等级 | 牵张设备,牵引机,80kN | 牵张设备-类型:牵引机,额定负荷:80kN | 台 | 6 | 2021-09-01 | 2021-09-28 | 北京市房山区良乡昊天大街 | 买方指定仓库车板交货 |  | B00M-500138437-00001 | 030008085000010 | 400186665200010 | 500138437
012103-2209097-9999 | 包1 | 包1 | 国网冀北电力有限公司 | 北京送变电有限公司（国网冀北电力有限公司输变电抢险检修中心） | 国网冀北电力有限公司输变电抢险检修中心2021年二线张力机购置 | 无电压等级 | 牵张设备,张力机,2×50kN | 牵张设备-类型:张力机,额定负荷:2×50kN | 台 | 2 | 2021-09-01 | 2021-09-28 | 北京市房山区良乡昊天大街 | 买方指定仓库车板交货 |  | B00M-500138438-00002 | 030008085000020 | 400186665300010 | 500138438

## 变电在线监测装置
分标编号 | 包名称 | 分包编号 | 项目单位 | 需求单位 | 项目名称 | 工程电压等级 | 物资名称 | 物资描述 | 单位 | 数量 | 首批交货日期 | 最后一批交货日期 | 交货地点 | 交货方式 | 备注 | 技术规范编码 | 网省采购申请号 | 总部采购申请号 | 物料编码 | 扩展描述 | 扩展编码
012103-1102003-9999 | 包1 | 包1 | 国网冀北电力有限公司 | 国网冀北电力有限公司检修分公司 | 国网冀北检修公司500kV裕丰变电站低压交流系统剩余电流监测改造 | 500kV | 变电在线监测装置,在线监测集成系统 | 变电在线监测装置-类型:在线监测集成系统 | 套 | 1 | 2021-07-20 | 2021-07-20 | 河北省裕丰变电站 | 施工现场地面交货 |  | 01GH-500073840-00001 | 050031431500010 | 400186676700010 | 500073840 | 包含站用交流电源系统剩余电流监测装置1套，适用于220kV变电站

## 系统安全软件
分标编号 | 包名称 | 分包编号 | 项目单位 | 需求单位 | 项目名称 | 工程电压等级 | 物资名称 | 物资描述 | 单位 | 数量 | 首批交货日期 | 最后一批交货日期 | 交货地点 | 交货方式 | 备注 | 技术规范编码 | 网省采购申请号 | 总部采购申请号 | 物料编码 | 扩展描述 | 扩展编码
012103-2303004-9999 | 包1 | 包1 | 国网冀北电力有限公司 | 国网冀北电力有限公司唐山供电公司 | 新能源汽车充电站充电桩新型网络威胁防护提升 | 无电压等级 | 系统安全软件 | 系统安全软件 | 套 | 30 | 2021-07-30 | 2021-07-30 | 唐山市 | 买方指定仓库地面交货 |  | D041-500024248-00001 | 050031339700010 | 400186670400010 | 500024248
012103-2303004-9999 | 包1 | 包1 | 国网冀北电力有限公司 | 国网冀北电力有限公司秦皇岛供电公司 | 国网秦皇岛供电公司2021年充电设施技改（新能源汽车充电站充电桩新型网络威胁防护 | 无电压等级 | 系统安全软件 | 系统安全软件 | 套 | 35 | 2021-08-23 | 2021-08-23 | 河北省秦皇岛市 | 买方指定仓库地面交货 |  | D042-500024248-00001 | 050031333100010 | 400186670200010 | 500024248

## 三维信息管理软件
分标编号 | 包名称 | 分包编号 | 项目单位 | 需求单位 | 项目名称 | 工程电压等级 | 物资名称 | 物资描述 | 单位 | 数量 | 首批交货日期 | 最后一批交货日期 | 交货地点 | 交货方式 | 备注 | 技术规范编码 | 网省采购申请号 | 总部采购申请号 | 物料编码 | 扩展描述 | 扩展编码
012103-2304035-9999 | 包1 | 包1 | 国网冀北电力有限公司 | 国网冀北电力有限公司信息通信分公司 | 国网冀北信通公司冬奥供电保障指挥电网设备监控及业务管理升级改造 | 无电压等级 | 三维信息管理软件 | 三维信息管理软件 | 套 | 1 | 2021-08-25 | 2021-08-25 | 北京 | 买方指定仓库地面交货 |  | B00M-500135520-00001 | 050031464500010 | 400186681800010 | 500135520
012103-2304035-9999 | 包2 | 包2 | 国网冀北电力有限公司 | 国网冀北电力有限公司信息通信分公司 | 国网冀北信通公司电网资产中心等3个模块的升级改造 | 无电压等级 | 三维信息管理软件 | 三维信息管理软件 | 套 | 3 | 2021-08-25 | 2021-08-25 | 北京 | 买方指定仓库地面交货 |  | B00M-500135520-00002 | 050031466200010 | 400186681900010 | 500135520

## 浓度计
分标编号 | 包名称 | 分包编号 | 项目单位 | 需求单位 | 项目名称 | 工程电压等级 | 物资名称 | 物资描述 | 单位 | 数量 | 首批交货日期 | 最后一批交货日期 | 交货地点 | 交货方式 | 备注 | 技术规范编码 | 网省采购申请号 | 总部采购申请号 | 物料编码 | 扩展描述 | 扩展编码
012103-1315002-9999 | 包1 | 包1 | 国网冀北电力有限公司 | 国网冀北电力有限公司电力科学研究院（华北电力科学研究院有限责任公司） | 国网冀北电科院六氟化硫气体密度继电器低温校验装置升级改造 | 220kV | 浓度计 | 浓度计 | 只 | 1 | 2021-10-31 | 2021-12-30 | 北京 | 买方指定仓库地面交货 |  | B00M-500010422-00001 | 050031460400010 | 400186680500010 | 500010422

## 火灾报警系统
分标编号 | 包名称 | 分包编号 | 项目单位 | 需求单位 | 项目名称 | 工程电压等级 | 物资名称 | 物资描述 | 单位 | 数量 | 首批交货日期 | 最后一批交货日期 | 交货地点 | 交货方式 | 备注 | 技术规范编码 | 网省采购申请号 | 总部采购申请号 | 物料编码 | 扩展描述 | 扩展编码
012103-1502005-9999 | 包1 | 包1 | 国网冀北电力有限公司 | 国网冀北电力有限公司张家口供电公司 | 桥西220kV变电站新建工程 | 220kV | 火灾报警系统 | 火灾报警系统 | 套 | 1 | 2021-07-16 | 2021-07-16 | 张家口 | 施工现场地面交货 |  | 01GH-500010595-00001 | 050031272400010 | 400186667700010 | 500010595 | 主机256点
012103-1502005-9999 | 包1 | 包1 | 国网冀北电力有限公司 | 国网冀北电力有限公司秦皇岛供电公司 | 河北抚宁抽水蓄能电站施工供电35kV输变电工程 | 无电压等级 | 火灾报警系统 | 火灾报警系统 | 套 | 1 | 2021-08-25 | 2021-08-25 | 河北省秦皇岛市抚宁区 | 施工现场地面交货 |  | 01GH-500010595-00002 | 050031304500010 | 400186668800010 | 500010595 | 容量128
012103-1502005-9999 | 包1 | 包1 | 国网冀北电力有限公司 | 国网冀北电力有限公司廊坊供电公司 | 国网冀北廊坊供电公司110kV石庄等变电站火灾报警系统安装 | 无电压等级 | 火灾报警系统 | 火灾报警系统 | 套 | 5 | 2021-07-22 | 2021-07-22 | 河北省廊坊市广阳区 | 施工现场地面交货 |  | D044-500010595-00001 | 050031331600010 | 400186670000010 | 500010595
012103-1502005-9999 | 包1 | 包1 | 国网冀北电力有限公司 | 国网冀北电力有限公司香河县供电分公司 | 国网冀北廊坊香河县供电分公司35kV钳屯等变电站火灾报警系统安装 | 35kV | 火灾报警系统 | 火灾报警系统 | 套 | 5 | 2021-07-22 | 2021-07-22 | 香河县 | 买方指定仓库地面交货 |  | H0NQ-500010595-00001 | 050031243700010 | 400186666500010 | 500010595
012103-1502005-9999 | 包1 | 包1 | 国网冀北电力有限公司 | 国网冀北电力有限公司张家口供电公司 | 怀来东110kV变电站新建工程 | 110kV | 火灾报警系统 | 火灾报警系统 | 套 | 1 | 2021-07-16 | 2021-07-16 | 张家口 | 施工现场地面交货 |  | 01GH-500010595-00003 | 050031298900010 | 400186668600010 | 500010595 | 容量242

## 一体化电源系统
分标编号 | 包名称 | 分包编号 | 项目单位 | 需求单位 | 项目名称 | 工程电压等级 | 物资名称 | 物资描述 | 单位 | 数量 | 首批交货日期 | 最后一批交货日期 | 交货地点 | 交货方式 | 备注 | 技术规范编码 | 网省采购申请号 | 总部采购申请号 | 物料编码 | 扩展描述 | 扩展编码
012103-1109016-9999 | 包1 | 包1 | 国网冀北电力有限公司 | 国网冀北电力有限公司张家口供电公司 | 国网冀北张家口供电公司35kV煤矿变电站直流系统改造 | 35kV | 一体化电源系统,DC110V,100A | 一体化电源系统-电压等级:DC110V,充电单元容量:100A | 套 | 1 | 2021-07-30 | 2021-07-30 | 河北省张家口市 | 买方指定仓库地面交货 |  | G00M-500094914-00002 | 050031259800020 | 400186666900010 | 500094914 | 一体化电源系统-电压等级:DC110V：单套充电单元容量50A，共2套；无馈线屏，直流馈线接地选检装置共1台；通信电源单套充电单元容量60A，共2套；2V200AH蓄电池组1组；总监控装置1套 | 500094914-0009
012103-1109016-9999 | 包1 | 包1 | 国网冀北电力有限公司 | 国网冀北电力有限公司秦皇岛供电公司 | 秦皇岛山海关区10kV沿海中心开闭站新建工程 | 10kV | 一体化电源系统,DC220V,40A | 一体化电源系统-电压等级:DC220V,充电单元容量:40A | 套 | 1 | 2021-07-20 | 2021-07-20 | 河北省秦皇岛山海关区 | 施工现场地面交货 |  | G00M-500117800-00002 | 050031280100010 | 400186667900010 | 500117800 | 一体化电源系统-输出电压:DC220V,单套充电单元容量10A，共4套；直流馈线柜1面，不含分电柜；单组蓄电池容量100Ah，共1组；单节蓄电池电压：DC12V；单套通信电源模块容量20A，共2套；不含事故照明 | 500117800-0013
012103-1109016-9999 | 包1 | 包1 | 国网冀北电力有限公司 | 国网冀北电力有限公司文安县供电分公司 | 国网冀北廊坊文安县供电分公司35kV孙氏变电站一体化电源系统改造 | 35kV | 一体化电源系统,DC220V,80A | 一体化电源系统-电压等级:DC220V,充电单元容量:80A | 套 | 1 | 2021-07-22 | 2021-07-22 | 廊坊市文安县 | 买方指定仓库地面交货 |  | 01GH-500100357-00006 | 050031264100010 | 400186667400010 | 500100357 | 一体化电源系统-电压等级:DC220V,单套充电单元容量80A，共1套；单组蓄电池容量200Ah，共1组；单节蓄电池电压:DC2V,单台逆变电源容量5kVA，共1台；单套通信电源模块容量60A，共1套；含事故照明；无直流分电屏；2面直流馈线屏；两路交流电源，交流电源容量200kVA，交流馈电柜1面
012103-1109016-9999 | 包1 | 包1 | 国网冀北电力有限公司 | 国网冀北电力有限公司秦皇岛供电公司 | 秦皇岛北戴河区10kV交通局配电室环网柜新建工程 | 10kV | 一体化电源系统,DC220V,40A | 一体化电源系统-电压等级:DC220V,充电单元容量:40A | 套 | 1 | 2021-07-20 | 2021-07-20 | 河北省秦皇岛市北戴河区 | 买方指定仓库地面交货 |  | G00M-500117800-00002 | 050031289300020 | 400186668200010 | 500117800 | 一体化电源系统-输出电压:DC220V,单套充电单元容量10A，共4套；直流馈线柜1面，不含分电柜；单组蓄电池容量100Ah，共1组；单节蓄电池电压：DC12V；单套通信电源模块容量20A，共2套；不含事故照明 | 500117800-0013
012103-1109016-9999 | 包1 | 包1 | 国网冀北电力有限公司 | 国网冀北电力有限公司昌黎县供电分公司 | 秦皇岛昌黎县10kV南环路开闭站新建工程 | 10kV | 一体化电源系统,DC220V,40A | 一体化电源系统-电压等级:DC220V,充电单元容量:40A | 套 | 1 | 2021-07-19 | 2021-07-19 | 河北省秦皇岛市昌黎县 | 买方指定仓库地面交货 |  | G00M-500117800-00002 | 050031271700010 | 400186667500010 | 500117800 | 一体化电源系统-输出电压:DC220V,单套充电单元容量10A，共4套；直流馈线柜1面，不含分电柜；单组蓄电池容量100Ah，共1组；单节蓄电池电压：DC12V；单套通信电源模块容量20A，共2套；不含事故照明 | 500117800-0013
012103-1109016-9999 | 包1 | 包1 | 国网冀北电力有限公司 | 国网冀北电力有限公司秦皇岛市抚宁区供电分公司 | 秦皇岛抚宁区10kV西街开闭所新建工程 | 10kV | 一体化电源系统,DC220V,40A | 一体化电源系统-电压等级:DC220V,充电单元容量:40A | 套 | 1 | 2021-07-20 | 2021-07-20 | 河北省秦皇岛市抚宁区 | 买方指定仓库地面交货 |  | G00M-500117800-00002 | 050031281000010 | 400186668000010 | 500117800 | 一体化电源系统-输出电压:DC220V,单套充电单元容量10A，共4套；直流馈线柜1面，不含分电柜；单组蓄电池容量100Ah，共1组；单节蓄电池电压：DC12V；单套通信电源模块容量20A，共2套；不含事故照明 | 500117800-0013
012103-1109016-9999 | 包1 | 包1 | 国网冀北电力有限公司 | 国网冀北电力有限公司秦皇岛供电公司 | 秦皇岛开发区10千伏长城东街开闭站新建工程 | 10kV | 一体化电源系统,DC220V,40A | 一体化电源系统-电压等级:DC220V,充电单元容量:40A | 套 | 1 | 2021-07-20 | 2021-07-20 | 河北省秦皇岛市开发区 | 买方指定仓库地面交货 |  | G00M-500117800-00002 | 050031289500010 | 400186668300010 | 500117800 | 一体化电源系统-输出电压:DC220V,单套充电单元容量10A，共4套；直流馈线柜1面，不含分电柜；单组蓄电池容量100Ah，共1组；单节蓄电池电压：DC12V；单套通信电源模块容量20A，共2套；不含事故照明 | 500117800-0013
012103-1109016-9999 | 包1 | 包1 | 国网冀北电力有限公司 | 国网冀北电力有限公司廊坊供电公司 | 国网冀北廊坊供电公司220kV东沽港变电站220V直流电源系统改造 | 110kV | 一体化电源系统,DC220V,100A | 一体化电源系统-电压等级:DC220V,充电单元容量:100A | 套 | 1 | 2021-07-22 | 2021-07-22 | 廊坊市安次区 | 施工现场地面交货 |  | G00M-500094927-00006 | 050031340900010 | 400186670500010 | 500094927 | 电压等级:DC220V,单套充电单元容量100A，共3套；2V400Ah蓄电池组，共2组，直流分电屏4面，直流馈线屏2面，直流联络柜2面；不含通信电源，不含UPS，不含事故照明；不含交流电源。 | 500094927-0011
012103-1109016-9999 | 包1 | 包1 | 国网冀北电力有限公司 | 国网冀北电力有限公司昌黎县供电分公司 | 秦皇岛昌黎县10kV二纬路开闭站新建工程 | 10kV | 一体化电源系统,DC220V,40A | 一体化电源系统-电压等级:DC220V,充电单元容量:40A | 套 | 1 | 2021-07-19 | 2021-07-19 | 河北省秦皇岛市昌黎县 | 买方指定仓库地面交货 |  | G00M-500117800-00002 | 050031271900020 | 400186667600010 | 500117800 | 一体化电源系统-输出电压:DC220V,单套充电单元容量10A，共4套；直流馈线柜1面，不含分电柜；单组蓄电池容量100Ah，共1组；单节蓄电池电压：DC12V；单套通信电源模块容量20A，共2套；不含事故照明 | 500117800-0013
012103-1109016-9999 | 包1 | 包1 | 国网冀北电力有限公司 | 国网冀北电力有限公司秦皇岛供电公司 | 冀北秦皇岛海港区10kV东环北里3号配电室间隔扩建工程 | 无电压等级 | 一体化电源系统,DC220V,40A | 一体化电源系统-电压等级:DC220V,充电单元容量:40A | 套 | 1 | 2021-07-20 | 2021-07-20 | 河北省秦皇岛市海港区 | 买方指定仓库地面交货 |  | G00M-500117800-00002 | 050031414800010 | 400186674600010 | 500117800 | 一体化电源系统-输出电压:DC220V,单套充电单元容量10A，共4套；直流馈线柜1面，不含分电柜；单组蓄电池容量100Ah，共1组；单节蓄电池电压：DC12V；单套通信电源模块容量20A，共2套；不含事故照明 | 500117800-0013

## 电气性能试验设备
分标编号 | 包名称 | 分包编号 | 项目单位 | 需求单位 | 项目名称 | 工程电压等级 | 物资名称 | 物资描述 | 单位 | 数量 | 首批交货日期 | 最后一批交货日期 | 交货地点 | 交货方式 | 备注 | 技术规范编码 | 网省采购申请号 | 总部采购申请号 | 物料编码 | 扩展描述 | 扩展编码
012103-1306002-9999 | 包1 | 包1 | 国网冀北电力有限公司 | 国网冀北电力有限公司电力科学研究院（华北电力科学研究院有限责任公司） | 国网冀北电科院特高压并联电抗器现场局部放电试验平台改造 | 220kV | 电气性能试验设备,变压器耐压及局放试验 | 电气性能试验设备-类型:变压器耐压及局放试验 | 台 | 1 | 2021-10-31 | 2021-12-30 | 北京 | 买方指定仓库地面交货 |  | B00M-500123995-00002 | 050031462000010 | 400186681100010 | 500123995
012103-1306002-9999 | 包2 | 包2 | 国网冀北电力有限公司 | 国网冀北电力有限公司电力科学研究院（华北电力科学研究院有限责任公司） | 国网冀北电科院直流蓄电池充电变流器改造为两端柔性直流输电换流阀升级改造 | 无电压等级 | 电气性能试验设备,换流阀模块功能测试系统 | 电气性能试验设备-类型:换流阀模块功能测试系统 | 台 | 1 | 2021-10-31 | 2021-12-30 | 北京 | 买方指定仓库地面交货 |  | B00M-500139084-00002 | 050031460000010 | 400186680100010 | 500139084
012103-1306002-9999 | 包3 | 包3 | 国网冀北电力有限公司 | 国网冀北电力有限公司电力科学研究院（华北电力科学研究院有限责任公司） | 国网冀北电科院开关柜开断试验装置升级改造 | 220kV | 电气性能试验设备,开关柜耐压及局放试验 | 电气性能试验设备-类型:开关柜耐压及局放试验 | 台 | 1 | 2021-10-31 | 2021-12-30 | 北京 | 买方指定仓库地面交货 |  | B00M-500123994-00002 | 050031460900010 | 400186681000010 | 500123994
012103-1306002-9999 | 包4 | 包4 | 国网冀北电力有限公司 | 国网冀北电力有限公司电力科学研究院（华北电力科学研究院有限责任公司） | 国网冀北电科院局部放电检测定位系统技术改造 | 220kV | 电气性能试验设备,电缆耐压及局放试验 | 电气性能试验设备-类型:电缆耐压及局放试验 | 台 | 1 | 2021-10-31 | 2021-12-30 | 北京 | 买方指定仓库地面交货 |  | B00M-500070886-00001 | 050031460300010 | 400186680400010 | 500070886
012103-1306002-9999 | 包5 | 包5 | 国网冀北电力有限公司 | 国网冀北电力有限公司电力科学研究院（华北电力科学研究院有限责任公司） | 国网冀北电科院柔性直流输电换流阀IGBT参数测试能力升级改造 | ±200kV | 电气性能试验设备,换流阀模块功能测试系统 | 电气性能试验设备-类型:换流阀模块功能测试系统 | 台 | 1 | 2021-10-31 | 2021-12-30 | 北京 | 买方指定仓库地面交货 |  | B00M-500139084-00001 | 050031455600010 | 400186679500010 | 500139084
012103-1306002-9999 | 包6 | 包6 | 国网冀北电力有限公司 | 国网冀北电力有限公司电力科学研究院（华北电力科学研究院有限责任公司） | 国网冀北电科院变压器非电量保护装置校验平台升级改造 | 220kV | 电气性能试验设备,电气辅助试验 | 电气性能试验设备-类型:电气辅助试验 | 台 | 1 | 2021-10-31 | 2021-12-30 | 北京 | 买方指定仓库地面交货 |  | B00M-500124281-00002 | 050031460700010 | 400186680800010 | 500124281
012103-1306002-9999 | 包7 | 包7 | 国网冀北电力有限公司 | 国网冀北电力有限公司电力科学研究院（华北电力科学研究院有限责任公司） | 国网冀北电科院冲击测量系统升级改造 | 220kV | 电气性能试验设备,冲击电压试验及测量装置 | 电气性能试验设备-类型:冲击电压试验及测量装置 | 台 | 1 | 2021-10-31 | 2021-12-30 | 北京 | 买方指定仓库地面交货 |  | B00M-500124279-00001 | 050031455900010 | 400186679800010 | 500124279
012103-1306002-9999 | 包8 | 包8 | 国网冀北电力有限公司 | 国网冀北电力有限公司电力科学研究院（华北电力科学研究院有限责任公司） | 国网冀北电科院声学检测定位成像系统技术改造 | 220kV | 电气性能试验设备,开关柜耐压及局放试验 | 电气性能试验设备-类型:开关柜耐压及局放试验 | 台 | 1 | 2021-10-31 | 2021-12-30 | 北京 | 买方指定仓库地面交货 |  | B00M-500123994-00001 | 050031460500010 | 400186680600010 | 500123994
012103-1306002-9999 | 包9 | 包9 | 国网冀北电力有限公司 | 国网冀北电力有限公司电力科学研究院（华北电力科学研究院有限责任公司） | 国网冀北电力有限公司电力科学研究院2021年智能局放检测仪购置 | 无电压等级 | 电气性能试验设备,变压器耐压及局放试验 | 电气性能试验设备-类型:变压器耐压及局放试验 | 台 | 2 | 2021-10-31 | 2021-12-31 | 北京沙河试验站 | 买方指定仓库地面交货 |  | B00M-500123995-00001 | 030008127300010 | 400186666300010 | 500123995
012103-1306002-9999 | 包10 | 包10 | 国网冀北电力有限公司 | 国网冀北电力有限公司电力科学研究院（华北电力科学研究院有限责任公司） | 国网冀北电力有限公司电力科学研究院2021年10kV配网不停电作业工器具试验设备 | 无电压等级 | 电气性能试验设备,绝缘材料检测平台 | 电气性能试验设备-类型:绝缘材料检测平台 | 台 | 1 | 2021-10-31 | 2021-12-31 | 北京沙河试验站 | 买方指定仓库地面交货 |  | B00M-500137773-00001 | 030008127200010 | 400186666200010 | 500137773
012103-1306002-9999 | 包11 | 包11 | 国网冀北电力有限公司 | 国网冀北电力有限公司电力科学研究院（华北电力科学研究院有限责任公司） | 国网冀北电力有限公司电力科学研究院2021年配电变压器压力密封试验油压系统购置 | 无电压等级 | 电气性能试验设备,电气辅助试验 | 电气性能试验设备-类型:电气辅助试验 | 台 | 1 | 2021-10-30 | 2021-12-31 | 北京沙河实验站 | 买方指定仓库地面交货 |  | B00M-500124281-00001 | 030008126100010 | 400186666000010 | 500124281
012103-1306002-9999 | 包12 | 包12 | 国网冀北电力有限公司 | 国网冀北电力有限公司张家口供电公司 | 国网冀北张家口供电公司2021年“储检配”一体化基地电气性能试验设备购置 | 无电压等级 | 电气性能试验设备,电气辅助试验 | 电气性能试验设备-类型:电气辅助试验 | 台 | 1 | 2021-07-15 | 2021-07-15 | 河北省张家口市 | 买方指定仓库地面交货 |  | D043-500124281-00002 | 030008089100010 | 400186665400010 | 500124281
012103-1306002-9999 | 包12 | 包12 | 国网冀北电力有限公司 | 国网冀北电力有限公司张家口供电公司 | 国网冀北张家口供电公司2021年“储检配”一体化基地电气性能试验设备购置 | 无电压等级 | 电气性能试验设备,电气辅助试验 | 电气性能试验设备-类型:电气辅助试验 | 台 | 1 | 2021-07-15 | 2021-07-15 | 河北省张家口市 | 买方指定仓库地面交货 |  | D043-500124281-00001 | 030008089200010 | 400186665500010 | 500124281
012103-1306002-9999 | 包12 | 包12 | 国网冀北电力有限公司 | 国网冀北电力有限公司张家口供电公司 | 国网冀北张家口供电公司2021年“储检配”一体化基地电气性能试验设备购置 | 无电压等级 | 电气性能试验设备,电气辅助试验 | 电气性能试验设备-类型:电气辅助试验 | 台 | 1 | 2021-07-15 | 2021-07-15 | 河北省张家口市 | 买方指定仓库地面交货 |  | D043-500124281-00003 | 030008072000010 | 400186665100010 | 500124281
012103-1306002-9999 | 包13 | 包13 | 国网冀北电力有限公司 | 计量中心 | 国网冀北营销服务中心（计量中心）2021年互感器负载箱测试仪购置 | 无电压等级 | 电气性能试验设备,计量检测试验设备 | 电气性能试验设备-类型:计量检测试验设备 | 台 | 1 | 2021-11-15 | 2021-11-15 | 国网冀北电力有限公司营销服务中心（资金集约中心、计量中心） | 买方指定仓库地面交货 |  | B7I4-500137778-00001 | 030008118400010 | 400186665800010 | 500137778
012103-1306002-9999 | 包14 | 包14 | 国网冀北电力有限公司 | 计量中心 | 国网冀北营销服务中心（计量中心）2021年场强仪购置 | 无电压等级 | 电气性能试验设备,计量检测试验设备 | 电气性能试验设备-类型:计量检测试验设备 | 台 | 1 | 2021-11-15 | 2021-11-15 | 国网冀北电力有限公司营销服务中心（资金集约中心、计量中心） | 买方指定仓库地面交货 |  | B7I4-500137778-00002 | 030008118500010 | 400186665900010 | 500137778

## 电能量计量采集系统（厂站端）
分标编号 | 包名称 | 分包编号 | 项目单位 | 需求单位 | 项目名称 | 工程电压等级 | 物资名称 | 物资描述 | 单位 | 数量 | 首批交货日期 | 最后一批交货日期 | 交货地点 | 交货方式 | 备注 | 技术规范编码 | 网省采购申请号 | 总部采购申请号 | 物料编码 | 扩展描述 | 扩展编码
012103-1104006-9999 | 包1 | 包1 | 国网冀北电力有限公司 | 国网冀北电力有限公司秦皇岛供电公司 | 河北抚宁抽水蓄能电站施工供电35kV输变电工程 | 无电压等级 | 电能量计量采集系统（厂站端）,AC110kV | 电能量计量采集系统（厂站端）-电压等级:AC110kV | 套 | 1 | 2021-08-25 | 2021-08-25 | 河北省秦皇岛市抚宁区 | 施工现场地面交货 |  | 01GH-500008930-00003 | 050031372300010 | 400186672100010 | 500008930 | 110kV变电站电能量采集终端1台；屏柜1面，实验接线盒3个，网线400米

## 试验室泄漏电流监测系统
分标编号 | 包名称 | 分包编号 | 项目单位 | 需求单位 | 项目名称 | 工程电压等级 | 物资名称 | 物资描述 | 单位 | 数量 | 首批交货日期 | 最后一批交货日期 | 交货地点 | 交货方式 | 备注 | 技术规范编码 | 网省采购申请号 | 总部采购申请号 | 物料编码 | 扩展描述 | 扩展编码
012103-1302069-9999 | 包1 | 包1 | 国网冀北电力有限公司 | 国网冀北电力有限公司电力科学研究院（华北电力科学研究院有限责任公司） | 国网冀北电科院直流实验室剩余电流监测装置入网检测设备升级改造 | 220kV | 试验室泄漏电流监测系统 | 试验室泄漏电流监测系统 | 套 | 1 | 2021-10-31 | 2021-12-30 | 北京 | 买方指定仓库地面交货 |  | B00M-500131109-00001 | 050031460200010 | 400186680300010 | 500131109

## 负载均衡设备
分标编号 | 包名称 | 分包编号 | 项目单位 | 需求单位 | 项目名称 | 工程电压等级 | 物资名称 | 物资描述 | 单位 | 数量 | 首批交货日期 | 最后一批交货日期 | 交货地点 | 交货方式 | 备注 | 技术规范编码 | 网省采购申请号 | 总部采购申请号 | 物料编码 | 扩展描述 | 扩展编码
012103-2401018-9999 | 包1 | 包1 | 国网冀北电力有限公司 | 国网冀北电力有限公司信息通信分公司 | 基础设施-2019年云平台及数据中台-软硬件购置项目-资本性 | 无电压等级 | 负载均衡设备,本地负载均衡器 | 负载均衡设备-类型:本地负载均衡器 | 套 | 1 | 2021-08-25 | 2021-08-25 | 北京 | 买方指定仓库地面交货 |  | B00M-500137950-00004 | 050031433200010 | 400186676800010 | 500137950
012103-2401018-9999 | 包1 | 包1 | 国网冀北电力有限公司 | 国网冀北电力有限公司信息通信分公司 | 基础设施-2019年云平台及数据中台-软硬件购置项目-资本性 | 无电压等级 | 负载均衡设备,广域负载均衡器 | 负载均衡设备-类型:广域负载均衡器 | 套 | 1 | 2021-08-25 | 2021-08-25 | 北京 | 买方指定仓库地面交货 |  | B00M-500137954-00004 | 050031433200020 | 400186676800020 | 500137954

## 网络流量控制系统
分标编号 | 包名称 | 分包编号 | 项目单位 | 需求单位 | 项目名称 | 工程电压等级 | 物资名称 | 物资描述 | 单位 | 数量 | 首批交货日期 | 最后一批交货日期 | 交货地点 | 交货方式 | 备注 | 技术规范编码 | 网省采购申请号 | 总部采购申请号 | 物料编码 | 扩展描述 | 扩展编码
012103-2402008-9999 | 包1 | 包1 | 国网冀北电力有限公司 | 国网冀北电力有限公司信息通信分公司 | 国网冀北信通公司冬奥供电保障指挥电网设备监控及业务管理升级改造 | 无电压等级 | 网络流量控制系统 | 网络流量控制系统 | 套 | 1 | 2021-08-25 | 2021-08-25 | 北京 | 买方指定仓库地面交货 |  | B00M-500084182-00002 | 050031464300010 | 400186681600010 | 500084182

## 变压器灭火装置
分标编号 | 包名称 | 分包编号 | 项目单位 | 需求单位 | 项目名称 | 工程电压等级 | 物资名称 | 物资描述 | 单位 | 数量 | 首批交货日期 | 最后一批交货日期 | 交货地点 | 交货方式 | 备注 | 技术规范编码 | 网省采购申请号 | 总部采购申请号 | 物料编码 | 扩展描述 | 扩展编码
012103-1502006-9999 | 包1 | 包1 | 国网冀北电力有限公司 | 国网冀北电力有限公司工程管理分公司（北京华联电力工程监理有限公司） | 廊坊北500千伏变电站新建工程 | 交流500kV | 变压器灭火装置,水喷雾灭火系统 | 变压器灭火装置-类型:水喷雾灭火系统 | 套 | 1 | 2021-06-29 | 2021-06-30 | 河北省廊坊市香河县 | 施工现场车板交货 |  | 0000-500010599-00031 | 050031321100010 | 400186669300010 | 500010599

## 运维管理系统
分标编号 | 包名称 | 分包编号 | 项目单位 | 需求单位 | 项目名称 | 工程电压等级 | 物资名称 | 物资描述 | 单位 | 数量 | 首批交货日期 | 最后一批交货日期 | 交货地点 | 交货方式 | 备注 | 技术规范编码 | 网省采购申请号 | 总部采购申请号 | 物料编码 | 扩展描述 | 扩展编码
012103-1211001-9999 | 包1 | 包1 | 国网冀北电力有限公司 | 国网冀北电力有限公司信息通信分公司 | 国网冀北信通公司网管kVM系统改造 | 无电压等级 | 运维管理系统 | 运维管理系统 | 套 | 1 | 2021-08-31 | 2021-08-31 | 北京 | 买方指定仓库地面交货 |  | B00M-500009687-00005 | 050031424200010 | 400186675400010 | 500009687

## 直流-48V通信电源成套设备
分标编号 | 包名称 | 分包编号 | 项目单位 | 需求单位 | 项目名称 | 工程电压等级 | 物资名称 | 物资描述 | 单位 | 数量 | 首批交货日期 | 最后一批交货日期 | 交货地点 | 交货方式 | 备注 | 技术规范编码 | 网省采购申请号 | 总部采购申请号 | 物料编码 | 扩展描述 | 扩展编码
012103-1213002-9999 | 包1 | 包1 | 国网冀北电力有限公司 | 国网冀北电力有限公司信息通信分公司 | 国网冀北信通公司500kV尚义等变电站通信电源改造 | 无电压等级 | 直流-48V通信电源成套设备,500A,500Ah | 直流-48V通信电源成套设备-输出总电流:500A,蓄电池容量:500Ah | 套 | 8 | 2021-08-31 | 2021-08-31 | 北京 | 买方指定仓库地面交货 |  | B00M-500123288-00002 | 050031427100010 | 400186676100010 | 500123288
012103-1213002-9999 | 包2 | 包2 | 国网冀北电力有限公司 | 国网冀北电力有限公司秦皇岛供电公司 | 国网冀北秦皇岛供电公司220kV王校庄等变电站通信电源系统改造 | 220kV | 直流-48V通信电源成套设备,160A,300Ah | 直流-48V通信电源成套设备-输出总电流:160A,蓄电池容量:300Ah | 套 | 3 | 2021-07-09 | 2021-07-09 | 河北省秦皇岛市 | 买方指定仓库地面交货 |  | 9906-500094194-00015 | 050031298600020 | 400186668500020 | 500094194 | 直流-48V通信电源成套设备,160A,300Ah。交流配电柜1面，高频开关电源柜1面，直流分配柜1面，蓄电池2组。
012103-1213002-9999 | 包2 | 包2 | 国网冀北电力有限公司 | 国网冀北电力有限公司秦皇岛供电公司 | 国网冀北秦皇岛供电公司220kV王校庄等变电站通信电源系统改造 | 220kV | 直流-48V通信电源成套设备,500A,500Ah | 直流-48V通信电源成套设备-输出总电流:500A,蓄电池容量:500Ah | 套 | 6 | 2021-07-09 | 2021-07-09 | 河北省秦皇岛市 | 买方指定仓库地面交货 |  | 01GH-500123288-00001 | 050031298600010 | 400186668500010 | 500123288 | 1面交流配电柜，1面高频开关电源柜，1面直流分配柜，2组蓄电池组

## 普通光缆
分标编号 | 包名称 | 分包编号 | 项目单位 | 需求单位 | 项目名称 | 工程电压等级 | 物资名称 | 物资描述 | 单位 | 数量 | 首批交货日期 | 最后一批交货日期 | 交货地点 | 交货方式 | 备注 | 技术规范编码 | 网省采购申请号 | 总部采购申请号 | 物料编码 | 扩展描述 | 扩展编码
012103-1403004-9999 | 包1 | 包1 | 国网冀北电力有限公司 | 国网冀北电力有限公司工程管理分公司（北京华联电力工程监理有限公司） | 张北1000kv特高压站500kv间隔扩建工程 | 500kV | 普通光缆,72芯,G.652,非金属阻燃光缆 | 普通光缆-光缆芯数:72芯,纤芯类型:G.652,类型:非金属阻燃光缆 | 千米 | 1 | 2021-05-30 | 2021-05-31 | 河北省张家口市张北县 | 买方指定仓库地面交货 |  | G00M-500123152-00002 | 050031454200010 | 400186678200010 | 500123152 | 普通光缆,72芯,G.652,非金属阻燃光缆 | 500123152-0022
012103-1403004-9999 | 包1 | 包1 | 国网冀北电力有限公司 | 国网冀北电力有限公司工程管理分公司（北京华联电力工程监理有限公司） | 康保500kv变电站扩建工程 | 500kV | 普通光缆,72芯,G.652,非金属阻燃光缆 | 普通光缆-光缆芯数:72芯,纤芯类型:G.652,类型:非金属阻燃光缆 | 千米 | 0.6 | 2021-05-30 | 2021-05-31 | 河北省张家口市康保县 | 买方指定仓库地面交货 |  | G00M-500123152-00002 | 050031455000010 | 400186678900010 | 500123152 | 普通光缆,72芯,G.652,非金属阻燃光缆 | 500123152-0023
012103-1403004-9999 | 包1 | 包1 | 国网冀北电力有限公司 | 国网冀北电力有限公司工程管理分公司（北京华联电力工程监理有限公司） | 北京东1000千伏变电站通州间隔扩建工程 | 500kV | 普通光缆,48芯,G.652,非金属阻燃光缆 | 普通光缆-光缆芯数:48芯,纤芯类型:G.652,类型:非金属阻燃光缆 | 千米 | 2 | 2021-05-28 | 2021-05-31 | 河北省廊坊市三河县 | 施工现场车板交货 |  | 01GH-500123120-00002 | 050031388400010 | 400186672800010 | 500123120
012103-1403004-9999 | 包1 | 包1 | 国网冀北电力有限公司 | 国网冀北电力有限公司工程管理分公司（北京华联电力工程监理有限公司） | 廊坊北500千伏变电站新建工程 | 交流500kV | 普通光缆,48芯,G.652,非金属阻燃光缆 | 普通光缆-光缆芯数:48芯,纤芯类型:G.652,类型:非金属阻燃光缆 | 千米 | 3.2 | 2021-06-29 | 2021-06-30 | 河北省廊坊市香河县 | 施工现场车板交货 |  | 01GH-500123120-00002 | 050031331300010 | 400186669900010 | 500123120

## 控制电缆
分标编号 | 包名称 | 分包编号 | 项目单位 | 需求单位 | 项目名称 | 工程电压等级 | 物资名称 | 物资描述 | 单位 | 数量 | 首批交货日期 | 最后一批交货日期 | 交货地点 | 交货方式 | 备注 | 技术规范编码 | 网省采购申请号 | 总部采购申请号 | 物料编码 | 扩展描述 | 扩展编码
012103-1404003-9999 | 包1 | 包1 | 国网冀北电力有限公司 | 国网冀北电力有限公司工程管理分公司（北京华联电力工程监理有限公司） | 丰宁换流站间隔扩建工程 | 500kV | 控制电缆,KYJYP2,4,7,ZRB,23 | 控制电缆-型号:KYJYP2,截面mm2:4,芯数:7,防护特性:ZRB,铠装形式:23 | 米 | 1100 | 2021-05-28 | 2021-05-31 | 河北省承德市丰宁县 | 施工现场车板交货 |  | G00M-500141879-00001 | 050031434000060 | 400186677600060 | 500141879 | 控制电缆,KYJYP2,4,7,ZRB,23 | 500141879-0001
012103-1404003-9999 | 包1 | 包1 | 国网冀北电力有限公司 | 国网冀北电力有限公司工程管理分公司（北京华联电力工程监理有限公司） | 丰宁换流站间隔扩建工程 | 500kV | 控制电缆,KYJYP2,1.5,19,ZRB,23 | 控制电缆-型号:KYJYP2,截面mm2:1.5,芯数:19,防护特性:ZRB,铠装形式:23 | 米 | 9400 | 2021-05-28 | 2021-05-31 | 河北省承德市丰宁县 | 施工现场车板交货 |  | G00M-500141859-00001 | 050031434000010 | 400186677600050 | 500141859 | 控制电缆,KYJYP2,1.5,19,ZRB,23 | 500141859-0001
012103-1404003-9999 | 包1 | 包1 | 国网冀北电力有限公司 | 国网冀北电力有限公司工程管理分公司（北京华联电力工程监理有限公司） | 丰宁换流站间隔扩建工程 | 500kV | 控制电缆,KYJYP2,2.5,4,ZRB,23 | 控制电缆-型号:KYJYP2,截面mm2:2.5,芯数:4,防护特性:ZRB,铠装形式:23 | 米 | 9000 | 2021-05-28 | 2021-05-31 | 河北省承德市丰宁县 | 施工现场车板交货 |  | G00M-500141867-00001 | 050031434000080 | 400186677600090 | 500141867 | 控制电缆,KYJYP2,2.5,4,ZRB,23 | 500141867-0001
012103-1404003-9999 | 包1 | 包1 | 国网冀北电力有限公司 | 国网冀北电力有限公司工程管理分公司（北京华联电力工程监理有限公司） | 丰宁换流站间隔扩建工程 | 500kV | 控制电缆,KYJYP2,2.5,14,ZRB,23 | 控制电缆-型号:KYJYP2,截面mm2:2.5,芯数:14,防护特性:ZRB,铠装形式:23 | 米 | 4600 | 2021-05-28 | 2021-05-31 | 河北省承德市丰宁县 | 施工现场车板交货 |  | G00M-500141828-00001 | 050031434000030 | 400186677600020 | 500141828 | 控制电缆,KYJYP2,2.5,14,ZRB,23 | 500141828-0001
012103-1404003-9999 | 包1 | 包1 | 国网冀北电力有限公司 | 国网冀北电力有限公司工程管理分公司（北京华联电力工程监理有限公司） | 丰宁换流站间隔扩建工程 | 500kV | 控制电缆,KYJYP2,4,4,ZRB,23 | 控制电缆-型号:KYJYP2,截面mm2:4,芯数:4,防护特性:ZRB,铠装形式:23 | 米 | 20000 | 2021-05-28 | 2021-05-31 | 河北省承德市丰宁县 | 施工现场车板交货 |  | G00M-500141882-00001 | 050031434000090 | 400186677600070 | 500141882 | 控制电缆,KYJYP2,4,4,ZRB,23 | 500141882-0001
012103-1404003-9999 | 包1 | 包1 | 国网冀北电力有限公司 | 国网冀北电力有限公司工程管理分公司（北京华联电力工程监理有限公司） | 丰宁换流站间隔扩建工程 | 500kV | 控制电缆,KYJYP2,1.5,4,ZRB,23 | 控制电缆-型号:KYJYP2,截面mm2:1.5,芯数:4,防护特性:ZRB,铠装形式:23 | 米 | 1500 | 2021-05-28 | 2021-05-31 | 河北省承德市丰宁县 | 施工现场车板交货 |  | G00M-500141866-00001 | 050031434000070 | 400186677600080 | 500141866 | 控制电缆,KYJYP2,1.5,4,ZRB,23 | 500141866-0001
012103-1404003-9999 | 包1 | 包1 | 国网冀北电力有限公司 | 国网冀北电力有限公司工程管理分公司（北京华联电力工程监理有限公司） | 丰宁换流站间隔扩建工程 | 500kV | 控制电缆,KYJYP2,2.5,10,ZRB,23 | 控制电缆-型号:KYJYP2,截面mm2:2.5,芯数:10,防护特性:ZRB,铠装形式:23 | 米 | 3200 | 2021-05-28 | 2021-05-31 | 河北省承德市丰宁县 | 施工现场车板交货 |  | G00M-500141829-00001 | 050031434000040 | 400186677600030 | 500141829 | 控制电缆,KYJYP2,2.5,10,ZRB,23 | 500141829-0001
012103-1404003-9999 | 包1 | 包1 | 国网冀北电力有限公司 | 国网冀北电力有限公司工程管理分公司（北京华联电力工程监理有限公司） | 丰宁换流站间隔扩建工程 | 500kV | 控制电缆,KYJYP2,1.5,10,ZRB,23 | 控制电缆-型号:KYJYP2,截面mm2:1.5,芯数:10,防护特性:ZRB,铠装形式:23 | 米 | 10000 | 2021-05-28 | 2021-05-31 | 河北省承德市丰宁县 | 施工现场车板交货 |  | G00M-500141877-00001 | 050031430900010 | 400186676600010 | 500141877 | 控制电缆,KYJYP2,1.5,10,ZRB,23 | 500141877-0001
012103-1404003-9999 | 包1 | 包1 | 国网冀北电力有限公司 | 国网冀北电力有限公司工程管理分公司（北京华联电力工程监理有限公司） | 丰宁换流站间隔扩建工程 | 500kV | 控制电缆,KYJYP2,4,10,ZRB,23 | 控制电缆-型号:KYJYP2,截面mm2:4,芯数:10,防护特性:ZRB,铠装形式:23 | 米 | 1200 | 2021-05-28 | 2021-05-31 | 河北省承德市丰宁县 | 施工现场车板交货 |  | G00M-500141865-00001 | 050031434000020 | 400186677600010 | 500141865 | 控制电缆,KYJYP2,4,10,ZRB,23 | 500141865-0001

## 剂量测量仪器
分标编号 | 包名称 | 分包编号 | 项目单位 | 需求单位 | 项目名称 | 工程电压等级 | 物资名称 | 物资描述 | 单位 | 数量 | 首批交货日期 | 最后一批交货日期 | 交货地点 | 交货方式 | 备注 | 技术规范编码 | 网省采购申请号 | 总部采购申请号 | 物料编码 | 扩展描述 | 扩展编码
012103-1310010-9999 | 包1 | 包1 | 国网冀北电力有限公司 | 国网冀北电力有限公司电力科学研究院（华北电力科学研究院有限责任公司） | 国网冀北电力有限公司电力科学研究院便携式工业X射线数字成像装置购置 | 无电压等级 | 剂量测量仪器 | 剂量测量仪器 | 台 | 1 | 2021-11-30 | 2021-11-30 | 北京市西城区地藏庵南巷1号 | 买方指定仓库地面交货 |  | B00M-500010379-00001 | 030008115300010 | 400186665600010 | 500010379

## 电视会议外围成套设备
分标编号 | 包名称 | 分包编号 | 项目单位 | 需求单位 | 项目名称 | 工程电压等级 | 物资名称 | 物资描述 | 单位 | 数量 | 首批交货日期 | 最后一批交货日期 | 交货地点 | 交货方式 | 备注 | 技术规范编码 | 网省采购申请号 | 总部采购申请号 | 物料编码 | 扩展描述 | 扩展编码
012103-1207006-9999 | 包1 | 包1 | 国网冀北电力有限公司 | 国网冀北电力有限公司张家口供电公司 | 国网冀北张家口供电公司供电服务指挥中心大屏可视化系统改造 | 10kV | 电视会议外围成套设备 | 电视会议外围成套设备 | 套 | 1 | 2021-07-15 | 2021-07-15 | 张家口供电公司 | 买方指定仓库地面交货 |  | D043-500114428-00014 | 050031259000010 | 400186666800010 | 500114428

## WEB应用漏洞分析
分标编号 | 包名称 | 分包编号 | 项目单位 | 需求单位 | 项目名称 | 工程电压等级 | 物资名称 | 物资描述 | 单位 | 数量 | 首批交货日期 | 最后一批交货日期 | 交货地点 | 交货方式 | 备注 | 技术规范编码 | 网省采购申请号 | 总部采购申请号 | 物料编码 | 扩展描述 | 扩展编码
012103-2303016-9999 | 包1 | 包1 | 国网冀北电力有限公司 | 国网冀北电力有限公司电力科学研究院（华北电力科学研究院有限责任公司） | 国网冀北电科院-Web应用安全渗透测试软件-安全产品购置项目 | 无电压等级 | WEB应用漏洞分析 | WEB应用漏洞分析 | 个 | 1 | 2021-10-28 | 2021-10-29 | 电研大厦 | 买方指定仓库地面交货 |  | B00M-500134831-00001 | 050031361100010 | 400186670900010 | 500134831

## 蓄电池组
分标编号 | 包名称 | 分包编号 | 项目单位 | 需求单位 | 项目名称 | 工程电压等级 | 物资名称 | 物资描述 | 单位 | 数量 | 首批交货日期 | 最后一批交货日期 | 交货地点 | 交货方式 | 备注 | 技术规范编码 | 网省采购申请号 | 总部采购申请号 | 物料编码 | 扩展描述 | 扩展编码
012103-1109007-9999 | 包1 | 包1 | 国网冀北电力有限公司 | 国网冀北电力有限公司检修分公司 | 国网冀北检修公司500kV金山岭等站蓄电池组更换 | 500kV | 蓄电池组,DC2V,500Ah,阀控式密封 | 蓄电池组-单节蓄电池电压:DC2V,容量:500Ah,类型:阀控式密封 | 套 | 1 | 2021-07-30 | 2021-07-30 | 河北省金山岭站 | 施工现场地面交货 |  | 01GH-500009122-00001 | 050031367600010 | 400186671400010 | 500009122 | 蓄电池组-单节蓄电池电压:DC2V,数量104节,1套支架,容量:500Ah,类型:阀控式密封,蓄电池套数为1套；配套蓄电池要求设计寿命15年，使用寿命不少于8-10年，全寿命管控；
012103-1109007-9999 | 包1 | 包1 | 国网冀北电力有限公司 | 国网冀北电力有限公司检修分公司 | 国网冀北检修公司500kV固安等站蓄电池组更换 | 500kV | 蓄电池组,DC2V,600Ah,阀控式密封 | 蓄电池组-单节蓄电池电压:DC2V,容量:600Ah,类型:阀控式密封 | 套 | 1 | 2021-07-30 | 2021-07-30 | 河北省唐山东变电站 | 施工现场地面交货 |  | 01GH-500009130-00001 | 050031367800030 | 400186671500020 | 500009130 | 蓄电池组-单节蓄电池电压:DC2V,数量104节,1套支架,容量:600Ah,类型:阀控式密封,蓄电池套数为1套；配套蓄电池要求设计寿命15年，使用寿命不少于8-10年，全寿命管控
012103-1109007-9999 | 包1 | 包1 | 国网冀北电力有限公司 | 国网冀北电力有限公司检修分公司 | 国网冀北检修公司500kV固安等站蓄电池组更换 | 500kV | 蓄电池组,DC2V,500Ah,阀控式密封 | 蓄电池组-单节蓄电池电压:DC2V,容量:500Ah,类型:阀控式密封 | 套 | 1 | 2021-07-30 | 2021-07-30 | 河北省固安变电站 | 施工现场地面交货 |  | 01GH-500009122-00001 | 050031367800010 | 400186671500030 | 500009122 | 蓄电池组-单节蓄电池电压:DC2V,数量104节,1套支架,容量:500Ah,类型:阀控式密封,蓄电池套数为1套；配套蓄电池要求设计寿命15年，使用寿命不少于8-10年，全寿命管控；
012103-1109007-9999 | 包1 | 包1 | 国网冀北电力有限公司 | 国网冀北电力有限公司检修分公司 | 国网冀北检修公司500kV沽源站蓄电池组更换 | 500kV | 蓄电池组,DC2V,200Ah,阀控式密封 | 蓄电池组-单节蓄电池电压:DC2V,容量:200Ah,类型:阀控式密封 | 套 | 1 | 2021-07-30 | 2021-07-30 | 河北省沽源变电站 | 施工现场地面交货 |  | 01GH-500009124-00002 | 050031367300010 | 400186671300020 | 500009124 | 蓄电池组-单节蓄电池电压:DC2V,数量104节,不含屏柜,容量:200Ah,类型:阀控式密封,蓄电池套数为1套
012103-1109007-9999 | 包1 | 包1 | 国网冀北电力有限公司 | 国网冀北电力有限公司检修分公司 | 国网冀北检修公司500kV沽源站蓄电池组更换 | 500kV | 蓄电池组,DC2V,200Ah,阀控式密封 | 蓄电池组-单节蓄电池电压:DC2V,容量:200Ah,类型:阀控式密封 | 套 | 1 | 2021-07-30 | 2021-07-30 | 河北省沽源变电站 | 施工现场地面交货 |  | 01GH-500009124-00002 | 050031367300030 | 400186671300030 | 500009124 | 蓄电池组-单节蓄电池电压:DC2V,数量104节,不含屏柜,容量:200Ah,类型:阀控式密封,蓄电池套数为1套
012103-1109007-9999 | 包1 | 包1 | 国网冀北电力有限公司 | 国网冀北电力有限公司检修分公司 | 国网冀北检修公司500kV固安等站蓄电池组更换 | 500kV | 蓄电池组,DC2V,500Ah,阀控式密封 | 蓄电池组-单节蓄电池电压:DC2V,容量:500Ah,类型:阀控式密封 | 套 | 1 | 2021-07-30 | 2021-07-30 | 河北省固安变电站 | 施工现场地面交货 |  | 01GH-500009122-00001 | 050031367800020 | 400186671500010 | 500009122 | 蓄电池组-单节蓄电池电压:DC2V,数量104节,1套支架,容量:500Ah,类型:阀控式密封,蓄电池套数为1套；配套蓄电池要求设计寿命15年，使用寿命不少于8-10年，全寿命管控；
012103-1109007-9999 | 包1 | 包1 | 国网冀北电力有限公司 | 国网冀北电力有限公司检修分公司 | 国网冀北检修公司500kV金山岭等站蓄电池组更换 | 500kV | 蓄电池组,DC2V,600Ah,阀控式密封 | 蓄电池组-单节蓄电池电压:DC2V,容量:600Ah,类型:阀控式密封 | 套 | 1 | 2021-07-30 | 2021-07-30 | 河北省唐山东变电站 | 施工现场地面交货 |  | 01GH-500009130-00001 | 050031367600040 | 400186671400020 | 500009130 | 蓄电池组-单节蓄电池电压:DC2V,数量104节,1套支架,容量:600Ah,类型:阀控式密封,蓄电池套数为1套；配套蓄电池要求设计寿命15年，使用寿命不少于8-10年，全寿命管控
012103-1109007-9999 | 包1 | 包1 | 国网冀北电力有限公司 | 国网冀北电力有限公司检修分公司 | 国网冀北检修公司500kV沽源站蓄电池组更换 | 500kV | 蓄电池组,DC2V,200Ah,阀控式密封 | 蓄电池组-单节蓄电池电压:DC2V,容量:200Ah,类型:阀控式密封 | 套 | 1 | 2021-07-30 | 2021-07-30 | 河北省沽源变电站 | 施工现场地面交货 |  | 01GH-500009124-00002 | 050031367300040 | 400186671300040 | 500009124 | 蓄电池组-单节蓄电池电压:DC2V,数量104节,不含屏柜,容量:200Ah,类型:阀控式密封,蓄电池套数为1套
012103-1109007-9999 | 包1 | 包1 | 国网冀北电力有限公司 | 国网冀北电力有限公司检修分公司 | 国网冀北检修公司500kV固安等站蓄电池组更换 | 500kV | 蓄电池组,DC2V,600Ah,阀控式密封 | 蓄电池组-单节蓄电池电压:DC2V,容量:600Ah,类型:阀控式密封 | 套 | 1 | 2021-07-30 | 2021-07-30 | 河北省唐山东变电站 | 施工现场地面交货 |  | 01GH-500009130-00001 | 050031367800040 | 400186671500040 | 500009130 | 蓄电池组-单节蓄电池电压:DC2V,数量104节,1套支架,容量:600Ah,类型:阀控式密封,蓄电池套数为1套；配套蓄电池要求设计寿命15年，使用寿命不少于8-10年，全寿命管控
012103-1109007-9999 | 包1 | 包1 | 国网冀北电力有限公司 | 国网冀北电力有限公司检修分公司 | 国网冀北检修公司500kV沽源站蓄电池组更换 | 500kV | 蓄电池组,DC2V,200Ah,阀控式密封 | 蓄电池组-单节蓄电池电压:DC2V,容量:200Ah,类型:阀控式密封 | 套 | 1 | 2021-07-30 | 2021-07-30 | 河北省沽源变电站 | 施工现场地面交货 |  | 01GH-500009124-00002 | 050031367300020 | 400186671300010 | 500009124 | 蓄电池组-单节蓄电池电压:DC2V,数量104节,不含屏柜,容量:200Ah,类型:阀控式密封,蓄电池套数为1套
012103-1109007-9999 | 包1 | 包1 | 国网冀北电力有限公司 | 国网冀北电力有限公司检修分公司 | 国网冀北检修公司500kV金山岭等站蓄电池组更换 | 500kV | 蓄电池组,DC2V,500Ah,阀控式密封 | 蓄电池组-单节蓄电池电压:DC2V,容量:500Ah,类型:阀控式密封 | 套 | 1 | 2021-07-30 | 2021-07-30 | 河北省金山岭变电站 | 施工现场地面交货 |  | 01GH-500009122-00001 | 050031367600020 | 400186671400030 | 500009122 | 蓄电池组-单节蓄电池电压:DC2V,数量104节,1套支架,容量:500Ah,类型:阀控式密封,蓄电池套数为1套；配套蓄电池要求设计寿命15年，使用寿命不少于8-10年，全寿命管控；
012103-1109007-9999 | 包1 | 包1 | 国网冀北电力有限公司 | 国网冀北电力有限公司检修分公司 | 国网冀北检修公司500kV金山岭等站蓄电池组更换 | 500kV | 蓄电池组,DC2V,600Ah,阀控式密封 | 蓄电池组-单节蓄电池电压:DC2V,容量:600Ah,类型:阀控式密封 | 套 | 1 | 2021-07-30 | 2021-07-30 | 河北省唐山东变电站 | 施工现场地面交货 |  | 01GH-500009130-00001 | 050031367600030 | 400186671400040 | 500009130 | 蓄电池组-单节蓄电池电压:DC2V,数量104节,1套支架,容量:600Ah,类型:阀控式密封,蓄电池套数为1套；配套蓄电池要求设计寿命15年，使用寿命不少于8-10年，全寿命管控

## 电能表检测设备
分标编号 | 包名称 | 分包编号 | 项目单位 | 需求单位 | 项目名称 | 工程电压等级 | 物资名称 | 物资描述 | 单位 | 数量 | 首批交货日期 | 最后一批交货日期 | 交货地点 | 交货方式 | 备注 | 技术规范编码 | 网省采购申请号 | 总部采购申请号 | 物料编码 | 扩展描述 | 扩展编码
012103-1305004-9999 | 包1 | 包1 | 国网冀北电力有限公司 | 国网冀北电力有限公司承德供电公司 | 国网承德供电公司2021年计量资产全寿命周期管理（智能数字式综合实验器购置） | 无电压等级 | 电能表检测设备,电能表安全功能检测装置,三相 | 电能表检测设备-类型:电能表安全功能检测装置,相数:三相 | 只 | 1 | 2021-08-02 | 2021-12-30 | 承德 | 买方指定仓库地面交货 |  | D040-500062808-00002 | 050031353900010 | 400186670700010 | 500062808
012103-1305004-9999 | 包1 | 包1 | 国网冀北电力有限公司 | 国网冀北电力有限公司秦皇岛供电公司 | 国网秦皇岛供电公司2021年计量资产全寿命周期管理（智能数字式综合实验器购置） | 无电压等级 | 电能表检测设备,电能表通信协议检测装置,三相 | 电能表检测设备-类型:电能表通信协议检测装置,相数:三相 | 只 | 1 | 2021-08-10 | 2021-08-10 | 河北省秦皇岛市 | 买方指定仓库地面交货 |  | D042-500065974-00001 | 050031306800010 | 400186668900010 | 500065974
012103-1305004-9999 | 包1 | 包1 | 国网冀北电力有限公司 | 国网冀北电力有限公司张家口供电公司 | 国网张家口供电公司2021年计量资产全寿命周期管理（智能数字式综合实验器购置） | 无电压等级 | 电能表检测设备,电能表通信协议检测装置,三相 | 电能表检测设备-类型:电能表通信协议检测装置,相数:三相 | 只 | 1 | 2021-07-20 | 2021-08-02 | 国网张家口供电公司营销部 | 买方指定仓库地面交货 |  | D043-500065974-00001 | 050031324000010 | 400186669800010 | 500065974
012103-1305004-9999 | 包1 | 包1 | 国网冀北电力有限公司 | 国网冀北电力有限公司廊坊供电公司 | 国网廊坊供电公司2021年计量资产全寿命周期管理（智能数字式综合实验器购置） | 无电压等级 | 电能表检测设备,电能表通信协议检测装置,三相 | 电能表检测设备-类型:电能表通信协议检测装置,相数:三相 | 只 | 1 | 2021-07-22 | 2021-07-22 | 河北省廊坊市北凤道 | 买方指定仓库地面交货 |  | D044-500065974-00001 | 050031334800010 | 400186670300010 | 500065974
012103-1305004-9999 | 包1 | 包1 | 国网冀北电力有限公司 | 国网冀北电力有限公司唐山供电公司 | 国网唐山供电公司2021年计量资产全寿命周期管理（智能数字式综合实验器购置） | 无电压等级 | 电能表检测设备,电能表通信协议检测装置,三相 | 电能表检测设备-类型:电能表通信协议检测装置,相数:三相 | 只 | 1 | 2021-07-22 | 2021-12-30 | 唐山市 | 买方指定仓库地面交货 |  | D041-500065974-00001 | 050031342000010 | 400186670600010 | 500065974

## 低压电力电缆
分标编号 | 包名称 | 分包编号 | 项目单位 | 需求单位 | 项目名称 | 工程电压等级 | 物资名称 | 物资描述 | 单位 | 数量 | 首批交货日期 | 最后一批交货日期 | 交货地点 | 交货方式 | 备注 | 技术规范编码 | 网省采购申请号 | 总部采购申请号 | 物料编码 | 扩展描述 | 扩展编码
012103-1404002-9999 | 包1 | 包1 | 国网冀北电力有限公司 | 国网冀北电力有限公司工程管理分公司（北京华联电力工程监理有限公司） | 尚义500kv变电站扩建2号主变工程 | 500kV | 低压电力电缆,YJV,铜,6/4,4+1芯,ZC,22,普通 | 低压电力电缆-型号:YJV,导体材质:铜,截面mm2:6/4,芯数:4+1芯,阻燃特性:ZC,铠装形式:22,特殊要求:普通 | 千米 | 0.8 | 2021-05-30 | 2021-05-31 | 河北省张家口市尚义县 | 买方指定仓库地面交货 |  | G00M-500109534-00001 | 050031455400030 | 400186679300030 | 500109534 | 低压电力电缆,YJV,铜,6/4,4+1芯,ZC,22,普通 | 500109534-0003
012103-1404002-9999 | 包1 | 包1 | 国网冀北电力有限公司 | 国网冀北电力有限公司工程管理分公司（北京华联电力工程监理有限公司） |  | 无电压等级 | 低压电力电缆,YJV,铜,16,2芯,ZC,22,普通 | 低压电力电缆-型号:YJV,导体材质:铜,截面mm2:16,芯数:2芯,阻燃特性:ZC,铠装形式:22,特殊要求:普通 | 千米 | 2 | 2021-05-30 | 2021-05-31 | 河北省张家口市万全县 | 买方指定仓库地面交货 |  | 9906-500108894-00001 | 020005196700010 | 400186664900010 | 500108079 | 配网
012103-1404002-9999 | 包1 | 包1 | 国网冀北电力有限公司 | 国网冀北电力有限公司工程管理分公司（北京华联电力工程监理有限公司） | 尚义500kv变电站扩建2号主变工程 | 500kV | 低压电力电缆,YJY,铜,6/4,3+1芯,ZA,22,普通 | 低压电力电缆-型号:YJY,导体材质:铜,截面mm2:6/4,芯数:3+1芯,阻燃特性:ZA,铠装形式:22,特殊要求:普通 | 千米 | 1 | 2021-05-30 | 2021-05-31 | 河北省张家口市尚义县 | 买方指定仓库地面交货 |  | G00M-500109533-00001 | 050031455300010 | 400186679200010 | 500109533 | 低压电力电缆,YJY,铜,6/4,3+1芯,ZA,22,普通 | 500109533-0002
012103-1404002-9999 | 包1 | 包1 | 国网冀北电力有限公司 | 国网冀北电力有限公司工程管理分公司（北京华联电力工程监理有限公司） | 廊坊北500千伏变电站新建工程 | 交流500kV | 低压电力电缆,YJY,铜,16,4芯,ZC,22,普通 | 低压电力电缆-型号:YJY,导体材质:铜,截面mm2:16,芯数:4芯,阻燃特性:ZC,铠装形式:22,特殊要求:普通 | 千米 | 1.3 | 2021-06-29 | 2021-06-30 | 河北省廊坊市香河县 | 施工现场车板交货 |  | G00M-500126015-00001 | 050031402900010 | 400186674200010 | 500126015 | 阻燃 | 500126015-0002
012103-1404002-9999 | 包1 | 包1 | 国网冀北电力有限公司 | 国网冀北电力有限公司工程管理分公司（北京华联电力工程监理有限公司） | 张北1000kv特高压站500kv间隔扩建工程 | 500kV | 低压电力电缆,YJY,铜,6,3芯,ZC,22,普通 | 低压电力电缆-型号:YJY,导体材质:铜,截面mm2:6,芯数:3芯,阻燃特性:ZC,铠装形式:22,特殊要求:普通 | 千米 | 0.7 | 2021-05-30 | 2021-05-31 | 河北省张家口市张北县 | 买方指定仓库地面交货 |  | G00M-500109584-00001 | 050031454100010 | 400186678100010 | 500109584 | 阻燃 | 500109584-0002
012103-1404002-9999 | 包1 | 包1 | 国网冀北电力有限公司 | 国网冀北电力有限公司工程管理分公司（北京华联电力工程监理有限公司） |  | 无电压等级 | 低压电力电缆,YJV,铜,10/6,4+1芯,ZC,22,普通 | 低压电力电缆-型号:YJV,导体材质:铜,截面mm2:10/6,芯数:4+1芯,阻燃特性:ZC,铠装形式:22,特殊要求:普通 | 千米 | 0.73 | 2021-05-30 | 2021-05-31 | 河北省张家口市万全县 | 买方指定仓库地面交货 |  | 9906-500108894-00001 | 020005196100010 | 400186664400010 | 500109538 | 配网
012103-1404002-9999 | 包1 | 包1 | 国网冀北电力有限公司 | 国网冀北电力有限公司工程管理分公司（北京华联电力工程监理有限公司） | 丰宁换流站间隔扩建工程 | 500kV | 低压电力电缆,YJY,铜,6,4芯,ZA,23,WDZA | 低压电力电缆-型号:YJY,导体材质:铜,截面mm2:6,芯数:4芯,阻燃特性:ZA,铠装形式:23,特殊要求:WDZA | 千米 | 0.8 | 2021-05-28 | 2021-05-31 | 河北省承德市丰宁县 | 施工现场车板交货 |  | G00M-500138211-00002 | 050031434000050 | 400186677600040 | 500138211 | 低压电力电缆,YJY,铜,6,4芯,ZA,23,WDZA | 500138211-0003
012103-1404002-9999 | 包1 | 包1 | 国网冀北电力有限公司 | 国网冀北电力有限公司工程管理分公司（北京华联电力工程监理有限公司） | 张北1000kv特高压站500kv尚义间隔扩建工程 | 500kV | 低压电力电缆,YJV,铜,10/6,4+1芯,ZC,22,普通 | 低压电力电缆-型号:YJV,导体材质:铜,截面mm2:10/6,芯数:4+1芯,阻燃特性:ZC,铠装形式:22,特殊要求:普通 | 千米 | 0.3 | 2021-05-30 | 2021-05-31 | 河北省张家口市张北县 | 买方指定仓库地面交货 |  | G00M-500109538-00001 | 050031454400010 | 400186678400010 | 500109538 | 低压电力电缆,YJV,铜,10/6,4+1芯,ZC,22,普通 | 500109538-0006
012103-1404002-9999 | 包1 | 包1 | 国网冀北电力有限公司 | 国网冀北电力有限公司工程管理分公司（北京华联电力工程监理有限公司） | 张北1000kv特高压站500kv间隔扩建工程 | 500kV | 低压电力电缆,YJY,铜,16/10,4+1芯,ZC,22,普通 | 低压电力电缆-型号:YJY,导体材质:铜,截面mm2:16/10,芯数:4+1芯,阻燃特性:ZC,铠装形式:22,特殊要求:普通 | 千米 | 2.65 | 2021-05-30 | 2021-05-31 | 河北省张家口市张北县 | 买方指定仓库地面交货 |  | G00M-500109720-00001 | 050031454100020 | 400186678100020 | 500109720 | 阻燃 | 500109720-0003
012103-1404002-9999 | 包1 | 包1 | 国网冀北电力有限公司 | 国网冀北电力有限公司工程管理分公司（北京华联电力工程监理有限公司） | 张北1000kv特高压站500kv间隔扩建工程 | 500kV | 低压电力电缆,YJY,铜,50,4芯,ZC,22,普通 | 低压电力电缆-型号:YJY,导体材质:铜,截面mm2:50,芯数:4芯,阻燃特性:ZC,铠装形式:22,特殊要求:普通 | 千米 | 1.25 | 2021-05-30 | 2021-05-31 | 河北省张家口市张北县 | 买方指定仓库地面交货 |  | 9995-500109212-00001 | 050031454800020 | 400186678700020 | 500109212 | 配网 | 500109212-0002
012103-1404002-9999 | 包1 | 包1 | 国网冀北电力有限公司 | 国网冀北电力有限公司工程管理分公司（北京华联电力工程监理有限公司） | 康保500kv变电站扩建工程 | 500kV | 低压电力电缆,YJY,铜,95,4芯,ZC,22,普通 | 低压电力电缆-型号:YJY,导体材质:铜,截面mm2:95,芯数:4芯,阻燃特性:ZC,铠装形式:22,特殊要求:普通 | 千米 | 1.75 | 2021-05-30 | 2021-05-31 | 河北省张家口市康保县 | 买方指定仓库地面交货 |  | 9995-500109206-00001 | 050031454700010 | 400186678500010 | 500109206 | 配网 | 500109206-0001
012103-1404002-9999 | 包1 | 包1 | 国网冀北电力有限公司 | 国网冀北电力有限公司工程管理分公司（北京华联电力工程监理有限公司） | 尚义500kv变电站扩建2号主变工程 | 500kV | 低压电力电缆,YJV,铜,35,4芯,ZC,22,普通 | 低压电力电缆-型号:YJV,导体材质:铜,截面mm2:35,芯数:4芯,阻燃特性:ZC,铠装形式:22,特殊要求:普通 | 千米 | 1.5 | 2021-05-30 | 2021-05-31 | 河北省张家口市尚义县 | 买方指定仓库地面交货 |  | 9995-500109086-00001 | 050031454900010 | 400186678800010 | 500109086 | 配网 | 500109086-0002
012103-1404002-9999 | 包1 | 包1 | 国网冀北电力有限公司 | 国网冀北电力有限公司工程管理分公司（北京华联电力工程监理有限公司） | 康保500kv变电站扩建工程 | 500kV | 低压电力电缆,YJY,铜,16/10,4+1芯,ZC,22,普通 | 低压电力电缆-型号:YJY,导体材质:铜,截面mm2:16/10,芯数:4+1芯,阻燃特性:ZC,铠装形式:22,特殊要求:普通 | 千米 | 1.29 | 2021-05-30 | 2021-05-31 | 河北省张家口市康保县 | 买方指定仓库地面交货 |  | G00M-500109720-00001 | 050031454000020 | 400186678000020 | 500109720 | 阻燃 | 500109720-0003
012103-1404002-9999 | 包1 | 包1 | 国网冀北电力有限公司 | 国网冀北电力有限公司工程管理分公司（北京华联电力工程监理有限公司） | 尚义500kv变电站扩建2号主变工程 | 500kV | 低压电力电缆,YJV,铜,25,4芯,ZC,22,普通 | 低压电力电缆-型号:YJV,导体材质:铜,截面mm2:25,芯数:4芯,阻燃特性:ZC,铠装形式:22,特殊要求:普通 | 千米 | 0.7 | 2021-05-30 | 2021-05-31 | 河北省张家口市尚义县 | 买方指定仓库地面交货 |  | G00M-500108747-00001 | 050031455400010 | 400186679300010 | 500108747 | 低压电力电缆,YJV,铜,25,4芯,ZC,22,普通 | 500108747-0004
012103-1404002-9999 | 包1 | 包1 | 国网冀北电力有限公司 | 国网冀北电力有限公司工程管理分公司（北京华联电力工程监理有限公司） | 廊坊北500千伏变电站新建工程 | 交流500kV | 低压电力电缆,YJY,铜,35,2芯,ZC,23,普通 | 低压电力电缆-型号:YJY,导体材质:铜,截面mm2:35,芯数:2芯,阻燃特性:ZC,铠装形式:23,特殊要求:普通 | 千米 | 11.4 | 2021-06-29 | 2021-06-30 | 河北省廊坊市香河县 | 施工现场车板交货 |  | G00M-500129380-00001 | 050031430000010 | 400186676300010 | 500129380 | 阻燃 | 500129380-0001
012103-1404002-9999 | 包1 | 包1 | 国网冀北电力有限公司 | 国网冀北电力有限公司工程管理分公司（北京华联电力工程监理有限公司） | 张北1000kv特高压站500kv间隔扩建工程 | 500kV | 低压电力电缆,YJY,铜,95,4芯,ZC,22,普通 | 低压电力电缆-型号:YJY,导体材质:铜,截面mm2:95,芯数:4芯,阻燃特性:ZC,铠装形式:22,特殊要求:普通 | 千米 | 1.2 | 2021-05-30 | 2021-05-31 | 河北省张家口市张北县 | 买方指定仓库地面交货 |  | 9995-500109206-00001 | 050031454800010 | 400186678700010 | 500109206 | 配网 | 500109206-0001
012103-1404002-9999 | 包1 | 包1 | 国网冀北电力有限公司 | 国网冀北电力有限公司工程管理分公司（北京华联电力工程监理有限公司） | 廊坊北500千伏变电站新建工程 | 交流500kV | 低压电力电缆,YJY,铜,16/10,4+1芯,ZC,22,普通 | 低压电力电缆-型号:YJY,导体材质:铜,截面mm2:16/10,芯数:4+1芯,阻燃特性:ZC,铠装形式:22,特殊要求:普通 | 千米 | 1.35 | 2021-06-29 | 2021-06-30 | 河北省廊坊市香河县 | 施工现场车板交货 |  | G00M-500109720-00001 | 050031415600010 | 400186674800010 | 500109720 | 阻燃 | 500109720-0003
012103-1404002-9999 | 包1 | 包1 | 国网冀北电力有限公司 | 国网冀北电力有限公司工程管理分公司（北京华联电力工程监理有限公司） |  | 无电压等级 | 低压电力电缆,YJV,铜,35/16,4+1芯,ZC,22,普通 | 低压电力电缆-型号:YJV,导体材质:铜,截面mm2:35/16,芯数:4+1芯,阻燃特性:ZC,铠装形式:22,特殊要求:普通 | 千米 | 0.33 | 2021-05-30 | 2021-05-31 | 河北省张家口市万全县 | 买方指定仓库地面交货 |  | 9906-500108894-00001 | 020005196300010 | 400186664500010 | 500109640 | 配网
012103-1404002-9999 | 包1 | 包1 | 国网冀北电力有限公司 | 国网冀北电力有限公司工程管理分公司（北京华联电力工程监理有限公司） |  | 无电压等级 | 低压电力电缆,YJV,铜,95/50,4+1芯,ZC,22,普通 | 低压电力电缆-型号:YJV,导体材质:铜,截面mm2:95/50,芯数:4+1芯,阻燃特性:ZC,铠装形式:22,特殊要求:普通 | 千米 | 0.36 | 2021-05-30 | 2021-05-31 | 河北省张家口市万全县 | 买方指定仓库地面交货 |  | 9906-500108894-00001 | 020005196400010 | 400186664600010 | 500109782 | 配网
012103-1404002-9999 | 包1 | 包1 | 国网冀北电力有限公司 | 国网冀北电力有限公司工程管理分公司（北京华联电力工程监理有限公司） | 丰宁换流站间隔扩建工程 | 500kV | 低压电力电缆,YJY,铜,25/16,3+1芯,ZA,23,WDZA | 低压电力电缆-型号:YJY,导体材质:铜,截面mm2:25/16,芯数:3+1芯,阻燃特性:ZA,铠装形式:23,特殊要求:WDZA | 千米 | 0.8 | 2021-05-28 | 2021-05-31 | 河北省承德市丰宁县 | 施工现场车板交货 |  | G00M-500129271-00003 | 050031430500010 | 400186676400010 | 500129271 | 低压电力电缆,YJY,铜,25/16,3+1芯,ZA,23,WDZA | 500129271-0003
012103-1404002-9999 | 包1 | 包1 | 国网冀北电力有限公司 | 国网冀北电力有限公司工程管理分公司（北京华联电力工程监理有限公司） |  | 无电压等级 | 低压电力电缆,YJV,铜,70/35,4+1芯,ZC,22,普通 | 低压电力电缆-型号:YJV,导体材质:铜,截面mm2:70/35,芯数:4+1芯,阻燃特性:ZC,铠装形式:22,特殊要求:普通 | 千米 | 0.7 | 2021-05-30 | 2021-05-31 | 河北省张家口市万全县 | 买方指定仓库地面交货 |  | G00M-500109545-00001 | 020005196800010 | 400186665000010 | 500109545 | 低压电力电缆,YJV,铜,70/35,4+1芯,ZC,22,普通 | 500109545-0003
012103-1404002-9999 | 包1 | 包1 | 国网冀北电力有限公司 | 国网冀北电力有限公司工程管理分公司（北京华联电力工程监理有限公司） | 尚义500kv变电站扩建2号主变工程 | 500kV | 低压电力电缆,YJV,铜,10/6,4+1芯,ZC,22,普通 | 低压电力电缆-型号:YJV,导体材质:铜,截面mm2:10/6,芯数:4+1芯,阻燃特性:ZC,铠装形式:22,特殊要求:普通 | 千米 | 1 | 2021-05-30 | 2021-05-31 | 河北省张家口市尚义县 | 买方指定仓库地面交货 |  | G00M-500109538-00001 | 050031455300020 | 400186679200020 | 500109538 | 低压电力电缆,YJV,铜,10/6,4+1芯,ZC,22,普通 | 500109538-0006
012103-1404002-9999 | 包1 | 包1 | 国网冀北电力有限公司 | 国网冀北电力有限公司工程管理分公司（北京华联电力工程监理有限公司） |  | 无电压等级 | 低压电力电缆,YJV,铜,16/10,4+1芯,ZC,22,普通 | 低压电力电缆-型号:YJV,导体材质:铜,截面mm2:16/10,芯数:4+1芯,阻燃特性:ZC,铠装形式:22,特殊要求:普通 | 千米 | 0.36 | 2021-05-30 | 2021-05-31 | 河北省张家口市万全县 | 买方指定仓库地面交货 |  | 9906-500108894-00001 | 020005167800010 | 400186663300010 | 500109583 | 配网
012103-1404002-9999 | 包1 | 包1 | 国网冀北电力有限公司 | 国网冀北电力有限公司工程管理分公司（北京华联电力工程监理有限公司） |  | 无电压等级 | 低压电力电缆,YJV,铜,185/95,4+1芯,ZC,22,普通 | 低压电力电缆-型号:YJV,导体材质:铜,截面mm2:185/95,芯数:4+1芯,阻燃特性:ZC,铠装形式:22,特殊要求:普通 | 千米 | 1.9 | 2021-05-30 | 2021-05-31 | 河北省张家口市万全县 | 买方指定仓库地面交货 |  | G00M-500109214-00001 | 020005196600010 | 400186664800010 | 500109214 | 低压电力电缆,YJV,铜,185/95,4+1芯,ZC,22,普通 | 500109214-0005
012103-1404002-9999 | 包1 | 包1 | 国网冀北电力有限公司 | 国网冀北电力有限公司工程管理分公司（北京华联电力工程监理有限公司） |  | 无电压等级 | 低压电力电缆,YJV,铜,6/4,4+1芯,ZC,22,普通 | 低压电力电缆-型号:YJV,导体材质:铜,截面mm2:6/4,芯数:4+1芯,阻燃特性:ZC,铠装形式:22,特殊要求:普通 | 千米 | 0.9 | 2021-05-30 | 2021-05-31 | 河北省张家口市万全县 | 买方指定仓库地面交货 |  | 9906-500108894-00001 | 020005196000010 | 400186664300010 | 500109534 | 配网
012103-1404002-9999 | 包1 | 包1 | 国网冀北电力有限公司 | 国网冀北电力有限公司工程管理分公司（北京华联电力工程监理有限公司） | 尚义500kv变电站扩建2号主变工程 | 500kV | 低压电力电缆,YJV,铜,6,3芯,ZC,22,普通 | 低压电力电缆-型号:YJV,导体材质:铜,截面mm2:6,芯数:3芯,阻燃特性:ZC,铠装形式:22,特殊要求:普通 | 千米 | 0.5 | 2021-05-30 | 2021-05-31 | 河北省张家口市尚义县 | 买方指定仓库地面交货 |  | G00M-500109752-00001 | 050031455400020 | 400186679300020 | 500109752 | 低压电力电缆,YJV,铜,6,3芯,ZC,22,普通 | 500109752-0004
012103-1404002-9999 | 包1 | 包1 | 国网冀北电力有限公司 | 国网冀北电力有限公司工程管理分公司（北京华联电力工程监理有限公司） | 廊坊北500千伏变电站新建工程 | 交流500kV | 低压电力电缆,YJY,铜,50,4芯,ZC,22,普通 | 低压电力电缆-型号:YJY,导体材质:铜,截面mm2:50,芯数:4芯,阻燃特性:ZC,铠装形式:22,特殊要求:普通 | 千米 | 1.58 | 2021-06-29 | 2021-06-30 | 河北省廊坊市香河县 | 施工现场车板交货 |  | 9906-500108894-00001 | 050031415400010 | 400186674700010 | 500109212 | 配网
012103-1404002-9999 | 包1 | 包1 | 国网冀北电力有限公司 | 国网冀北电力有限公司工程管理分公司（北京华联电力工程监理有限公司） | 丰宁换流站间隔扩建工程 | 500kV | 低压电力电缆,YJY,铜,4,2芯,ZA,23,WDZA | 低压电力电缆-型号:YJY,导体材质:铜,截面mm2:4,芯数:2芯,阻燃特性:ZA,铠装形式:23,特殊要求:WDZA | 千米 | 0.85 | 2021-05-28 | 2021-05-31 | 河北省承德市丰宁县 | 施工现场车板交货 |  | G00M-500130392-00002 | 050031430600010 | 400186676500010 | 500130392 | 低压电力电缆,YJY,铜,4,2芯,ZA,23,WDZA | 500130392-0002
012103-1404002-9999 | 包1 | 包1 | 国网冀北电力有限公司 | 国网冀北电力有限公司工程管理分公司（北京华联电力工程监理有限公司） |  | 无电压等级 | 低压电力电缆,YJV,铜,150/95,4+1芯,ZC,22,普通 | 低压电力电缆-型号:YJV,导体材质:铜,截面mm2:150/95,芯数:4+1芯,阻燃特性:ZC,铠装形式:22,特殊要求:普通 | 千米 | 1.36 | 2021-05-30 | 2021-05-31 | 河北省张家口市万全县 | 买方指定仓库地面交货 |  | 9906-500108894-00001 | 020005196500010 | 400186664700010 | 500109098 | 配网
012103-1404002-9999 | 包1 | 包1 | 国网冀北电力有限公司 | 国网冀北电力有限公司工程管理分公司（北京华联电力工程监理有限公司） | 康保500kv变电站扩建工程 | 500kV | 低压电力电缆,YJY,铜,6,3芯,ZC,22,普通 | 低压电力电缆-型号:YJY,导体材质:铜,截面mm2:6,芯数:3芯,阻燃特性:ZC,铠装形式:22,特殊要求:普通 | 千米 | 0.25 | 2021-05-30 | 2021-05-31 | 河北省张家口市康保县 | 买方指定仓库地面交货 |  | G00M-500109584-00001 | 050031454000010 | 400186678000010 | 500109584 | 阻燃 | 500109584-0002
012103-1404002-9999 | 包1 | 包1 | 国网冀北电力有限公司 | 国网冀北电力有限公司工程管理分公司（北京华联电力工程监理有限公司） | 康保500kv变电站扩建工程 | 500kV | 低压电力电缆,YJY,铜,50,4芯,ZC,22,普通 | 低压电力电缆-型号:YJY,导体材质:铜,截面mm2:50,芯数:4芯,阻燃特性:ZC,铠装形式:22,特殊要求:普通 | 千米 | 0.23 | 2021-05-30 | 2021-05-31 | 河北省张家口市康保县 | 买方指定仓库地面交货 |  | 9995-500109212-00001 | 050031454700020 | 400186678600010 | 500109212 | 配网 | 500109212-0002
012103-1404002-9999 | 包1 | 包1 | 国网冀北电力有限公司 | 国网冀北电力有限公司工程管理分公司（北京华联电力工程监理有限公司） | 廊坊北500千伏变电站新建工程 | 交流500kV | 低压电力电缆,YJY,铜,6/4,3+1芯,ZC,22,普通 | 低压电力电缆-型号:YJY,导体材质:铜,截面mm2:6/4,芯数:3+1芯,阻燃特性:ZC,铠装形式:22,特殊要求:普通 | 千米 | 4.1 | 2021-06-29 | 2021-06-30 | 河北省廊坊市香河县 | 施工现场车板交货 |  | G00M-500109529-00001 | 050031414500010 | 400186674500010 | 500109529 | 阻燃 | 500109529-0002

## 管状母线
分标编号 | 包名称 | 分包编号 | 项目单位 | 需求单位 | 项目名称 | 工程电压等级 | 物资名称 | 物资描述 | 单位 | 数量 | 首批交货日期 | 最后一批交货日期 | 交货地点 | 交货方式 | 备注 | 技术规范编码 | 网省采购申请号 | 总部采购申请号 | 物料编码 | 扩展描述 | 扩展编码
012103-1028002-9999 | 包1 | 包1 | 国网冀北电力有限公司 | 国网冀北电力有限公司工程管理分公司（北京华联电力工程监理有限公司） |  | 无电压等级 | 管状母线,铝镁硅合金,5000A | 管状母线-材质:铝镁硅合金,额定电流:5000A | 米 | 490 | 2021-05-30 | 2021-05-31 | 河北省张家口市万全县 | 施工现场车板交货 |  | G00M-500102738-00001 | 020005173000010 | 400186663600010 | 500102738 | 管状母线,铝镁硅合金,5000A | 500102738-0003

## 视频监视系统
分标编号 | 包名称 | 分包编号 | 项目单位 | 需求单位 | 项目名称 | 工程电压等级 | 物资名称 | 物资描述 | 单位 | 数量 | 首批交货日期 | 最后一批交货日期 | 交货地点 | 交货方式 | 备注 | 技术规范编码 | 网省采购申请号 | 总部采购申请号 | 物料编码 | 扩展描述 | 扩展编码
012103-1215003-9999 | 包1 | 包1 | 国网冀北电力有限公司 | 国网冀北电力有限公司检修分公司 | 国网冀北检修公司500kV康保、尚义、张家口变电站视频监控系统改造 | 500kV | 视频监视系统 | 视频监视系统 | 套 | 1 | 2021-06-30 | 2022-12-30 | 房山良乡金光路3号 | 买方指定仓库地面交货 |  | B00M-500009720-00004 | 050031395800010 | 400186673800010 | 500009720
012103-1215003-9999 | 包1 | 包1 | 国网冀北电力有限公司 | 国网冀北电力有限公司检修分公司 | 国网冀北检修公司500kV安定、霸州变电站视频监控系统改造 | 500kV | 视频监视系统 | 视频监视系统 | 套 | 1 | 2021-06-30 | 2021-06-30 | 房山良乡金光路3号 | 买方指定仓库地面交货 |  | B00M-500009720-00005 | 050031395900010 | 400186673900010 | 500009720
012103-1215003-9999 | 包1 | 包1 | 国网冀北电力有限公司 | 国网冀北电力有限公司检修分公司 | 国网冀北检修公司500kV金山岭、御道口变电站视频监控系统改造 | 500kV | 视频监视系统 | 视频监视系统 | 套 | 1 | 2021-06-30 | 2021-06-30 | 房山良乡金光路3号 | 买方指定仓库地面交货 |  | B00M-500009720-00006 | 050031398000010 | 400186674000010 | 500009720
012103-1215003-9999 | 包1 | 包1 | 国网冀北电力有限公司 | 国网冀北电力有限公司检修分公司 | 国网冀北检修公司500kV姜家营、阳乐变电站视频监控系统改造 | 500kV | 视频监视系统 | 视频监视系统 | 套 | 1 | 2021-06-30 | 2021-06-30 | 房山良乡金光路3号 | 买方指定仓库地面交货 |  | B00M-500009720-00002 | 050031370800010 | 400186671800010 | 500009720
012103-1215003-9999 | 包1 | 包1 | 国网冀北电力有限公司 | 国网冀北电力有限公司检修分公司 | 国网冀北检修公司500kV唐山东、唐山西变电站视频监控系统改造 | 500kV | 视频监视系统 | 视频监视系统 | 套 | 1 | 2021-06-30 | 2021-12-30 | 房山良乡金光路3号 | 买方指定仓库地面交货 |  | B00M-500009720-00003 | 050031370900010 | 400186671900010 | 500009720
012103-1215003-9999 | 包2 | 包2 | 国网冀北电力有限公司 | 国网冀北电力有限公司秦皇岛供电公司 | 国网秦皇岛供电公司2021年充电设施技改（新能源汽车充电站智能车位改造项目） | 无电压等级 | 视频监视系统 | 视频监视系统 | 套 | 3 | 2021-08-23 | 2021-08-23 | 河北省秦皇岛市 | 买方指定仓库地面交货 |  | D042-500009720-00001 | 050031333000010 | 400186670100010 | 500009720

## 水质综合分析仪
分标编号 | 包名称 | 分包编号 | 项目单位 | 需求单位 | 项目名称 | 工程电压等级 | 物资名称 | 物资描述 | 单位 | 数量 | 首批交货日期 | 最后一批交货日期 | 交货地点 | 交货方式 | 备注 | 技术规范编码 | 网省采购申请号 | 总部采购申请号 | 物料编码 | 扩展描述 | 扩展编码
012103-1309070-9999 | 包1 | 包1 | 国网冀北电力有限公司 | 国网冀北电力有限公司电力科学研究院（华北电力科学研究院有限责任公司） | 国网冀北电力有限公司电力科学研究院2021年柔直阀冷水系统仪表购置 | 无电压等级 | 水质综合分析仪 | 水质综合分析仪 | 台 | 5 | 2021-11-30 | 2021-11-30 | 北京市西城区地藏庵南巷1号 | 买方指定仓库地面交货 |  | B00M-500084281-00001 | 030008116000010 | 400186690600010 | 500084281

## 电化学工作站
分标编号 | 包名称 | 分包编号 | 项目单位 | 需求单位 | 项目名称 | 工程电压等级 | 物资名称 | 物资描述 | 单位 | 数量 | 首批交货日期 | 最后一批交货日期 | 交货地点 | 交货方式 | 备注 | 技术规范编码 | 网省采购申请号 | 总部采购申请号 | 物料编码 | 扩展描述 | 扩展编码
012103-1309097-9999 | 包1 | 包1 | 国网冀北电力有限公司 | 国网冀北电力有限公司电力科学研究院（华北电力科学研究院有限责任公司） | 国网冀北电力有限公司电力科学研究院2021年电化学工作站购置 | 无电压等级 | 电化学工作站 | 电化学工作站 | 台 | 1 | 2021-11-30 | 2021-11-30 | 北京复兴门外大街地藏庵南巷1号电研大厦 | 买方指定仓库地面交货 |  | B00M-500135354-00001 | 030008126300010 | 400186690700010 | 500135354

## 云终端
分标编号 | 包名称 | 分包编号 | 项目单位 | 需求单位 | 项目名称 | 工程电压等级 | 物资名称 | 物资描述 | 单位 | 数量 | 首批交货日期 | 最后一批交货日期 | 交货地点 | 交货方式 | 备注 | 技术规范编码 | 网省采购申请号 | 总部采购申请号 | 物料编码 | 扩展描述 | 扩展编码
012103-2405009-9999 | 包1 | 包1 | 国网冀北电力有限公司 | 国网冀北电力有限公司信息通信分公司 | 国网冀北电力有限公司本部2021年无纸化办公系统专用终端购置1 | 无电压等级 | 云终端,一体化 | 云终端-类型:一体化 | 台 | 30 | 2021-08-31 | 2021-08-31 | 北京 | 买方指定仓库地面交货 |  | B00M-500128515-00001 | 050031369900010 | 400186671600010 | 500128515

## 环境监控系统
分标编号 | 包名称 | 分包编号 | 项目单位 | 需求单位 | 项目名称 | 工程电压等级 | 物资名称 | 物资描述 | 单位 | 数量 | 首批交货日期 | 最后一批交货日期 | 交货地点 | 交货方式 | 备注 | 技术规范编码 | 网省采购申请号 | 总部采购申请号 | 物料编码 | 扩展描述 | 扩展编码
012103-1215002-9999 | 包1 | 包1 | 国网冀北电力有限公司 | 国网冀北电力有限公司信息通信分公司 | 国网冀北信通公司500kV昌黎等变电站通信机房动力环境监控系统改造 | 无电压等级 | 环境监控系统 | 环境监控系统 | 套 | 1 | 2021-08-31 | 2021-08-31 | 北京 | 买方指定仓库地面交货 |  | B00M-500009719-00001 | 050031484800010 | 400186682200010 | 500009719
012103-1215002-9999 | 包2 | 包2 | 国网冀北电力有限公司 | 国网冀北电力有限公司秦皇岛供电公司 | 国网秦皇岛供电公司-信息网络核心机房环境监控设备改造-机房环境建设项目 | 无电压等级 | 环境监控系统 | 环境监控系统 | 套 | 1 | 2021-08-30 | 2021-08-30 | 河北省秦皇岛市 | 买方指定仓库地面交货 |  | D042-500009719-00002 | 050031372100010 | 400186672000010 | 500009719

## 励磁变压器
分标编号 | 包名称 | 分包编号 | 项目单位 | 需求单位 | 项目名称 | 工程电压等级 | 物资名称 | 物资描述 | 单位 | 数量 | 首批交货日期 | 最后一批交货日期 | 交货地点 | 交货方式 | 备注 | 技术规范编码 | 网省采购申请号 | 总部采购申请号 | 物料编码 | 扩展描述 | 扩展编码
012103-1304032-9999 | 包1 | 包1 | 国网冀北电力有限公司 | 国网冀北电力有限公司电力科学研究院（华北电力科学研究院有限责任公司） | 国网冀北电科院开关柜动热稳定试验三相试验能力升级改造 | 220kV | 励磁变压器 | 励磁变压器 | 台 | 1 | 2021-10-31 | 2021-12-30 | 北京 | 买方指定仓库地面交货 |  | B00M-500009938-00002 | 050031455700010 | 400186679600010 | 500009938

## 线路在线监测装置
分标编号 | 包名称 | 分包编号 | 项目单位 | 需求单位 | 项目名称 | 工程电压等级 | 物资名称 | 物资描述 | 单位 | 数量 | 首批交货日期 | 最后一批交货日期 | 交货地点 | 交货方式 | 备注 | 技术规范编码 | 网省采购申请号 | 总部采购申请号 | 物料编码 | 扩展描述 | 扩展编码
012103-1102002-9999 | 包1 | 包1 | 国网冀北电力有限公司 | 国网冀北电力有限公司检修分公司 | 国网冀北检修公司500kV家南双回图像智能可视化在线监测装置安装 | 500kV | 线路在线监测装置,综合在线监测装置 | 线路在线监测装置-功能:综合在线监测装置 | 套 | 191 | 2021-06-22 | 2021-06-22 | 北京市房山区良乡工业开发区金光路3号 | 买方指定仓库地面交货 |  | 01GH-500063102-00002 | 050031435100010 | 400186677700010 | 500063102 | 图像智能可视化在线监测
012103-1102002-9999 | 包1 | 包1 | 国网冀北电力有限公司 | 国网冀北电力有限公司检修分公司 | 国网冀北检修公司500kV姜太二线线路图像智能可视化在线监测装置安装 | 500kV | 线路在线监测装置,综合在线监测装置 | 线路在线监测装置-功能:综合在线监测装置 | 套 | 92 | 2021-06-22 | 2021-06-22 | 北京市房山区良乡工业开发区金光路3号 | 买方指定仓库地面交货 |  | 01GH-500063102-00002 | 050031424700010 | 400186675800010 | 500063102 | 图像智能可视化在线监测
012103-1102002-9999 | 包1 | 包1 | 国网冀北电力有限公司 | 国网冀北电力有限公司检修分公司 | 国网冀北检修公司500kV廊顺双回(冀北段)图像智能可视化在线监测装置安装 | 500kV | 线路在线监测装置,综合在线监测装置 | 线路在线监测装置-功能:综合在线监测装置 | 套 | 113 | 2021-06-22 | 2021-06-22 | 北京市房山区良乡工业开发区金光路3号 | 买方指定仓库地面交货 |  | 01GH-500063102-00002 | 050031424900010 | 400186676000010 | 500063102 | 图像智能可视化在线监测
012103-1102002-9999 | 包2 | 包2 | 国网冀北电力有限公司 | 国网冀北电力有限公司检修分公司 | 国网冀北检修公司500kV沽太一线等线路微气象综合在线监测装置安装 | 500kV | 线路在线监测装置,综合在线监测装置 | 线路在线监测装置-功能:综合在线监测装置 | 套 | 25 | 2021-06-22 | 2021-06-22 | 北京市房山区良乡工业开发区金光路3号 | 买方指定仓库地面交货 |  | 01GH-500063102-00003 | 050031424800010 | 400186675900010 | 500063102 | 图像智能可视化在线监测装置，数量见采购申请
012103-1102002-9999 | 包3 | 包3 | 国网冀北电力有限公司 | 国网冀北电力有限公司检修分公司 | 国网冀北检修公司500kV康家二线等线路图像智能可视化在线监测装置安装 | 500kV | 线路在线监测装置,综合在线监测装置 | 线路在线监测装置-功能:综合在线监测装置 | 套 | 111 | 2021-06-22 | 2021-06-22 | 北京市房山区良乡工业开发区金光路3号 | 买方指定仓库地面交货 |  | 01GH-500063102-00002 | 050031435200010 | 400186677800010 | 500063102 | 图像智能可视化在线监测
012103-1102002-9999 | 包3 | 包3 | 国网冀北电力有限公司 | 国网冀北电力有限公司检修分公司 | 国网冀北检修公司500kV金御线图像智能可视化在线监测装置安装 | 500kV | 线路在线监测装置,综合在线监测装置 | 线路在线监测装置-功能:综合在线监测装置 | 套 | 270 | 2021-06-22 | 2021-06-22 | 北京市房山区良乡工业开发区金光路3号 | 买方指定仓库地面交货 |  | 01GH-500063102-00002 | 050031424600010 | 400186675700010 | 500063102 | 图像智能可视化在线监测
012103-1102002-9999 | 包4 | 包4 | 国网冀北电力有限公司 | 国网冀北电力有限公司检修分公司 | 国网冀北检修公司500kV放家一线图像智能可视化在线监测装置安装 | 500kV | 线路在线监测装置,综合在线监测装置 | 线路在线监测装置-功能:综合在线监测装置 | 套 | 123 | 2021-06-22 | 2021-06-22 | 北京市房山区良乡工业开发区金光路3号 | 买方指定仓库地面交货 |  | 01GH-500063102-00002 | 050031424500010 | 400186675500010 | 500063102 | 图像智能可视化在线监测
012103-1102002-9999 | 包4 | 包4 | 国网冀北电力有限公司 | 国网冀北电力有限公司检修分公司 | 国网冀北检修公司500kV家南一线等线路图像智能可视化在线监测装置安装(大同分部 | 500kV | 线路在线监测装置,综合在线监测装置 | 线路在线监测装置-功能:综合在线监测装置 | 套 | 100 | 2021-09-15 | 2021-12-30 | 山西省大同市 | 买方指定仓库地面交货 |  | 01GH-500063102-00002 | 050031433800010 | 400186677400010 | 500063102 | 图像智能可视化在线监测
012103-1102002-9999 | 包4 | 包4 | 国网冀北电力有限公司 | 国网冀北电力有限公司检修分公司 | 国网冀北检修公司500kV南昌三线等线路图像智能可视化在线监测装置安装(大同分部 | 500kV | 线路在线监测装置,综合在线监测装置 | 线路在线监测装置-功能:综合在线监测装置 | 套 | 75 | 2021-09-15 | 2021-12-30 | 山西省大同市 | 买方指定仓库地面交货 |  | 01GH-500063102-00002 | 050031433700010 | 400186677300010 | 500063102 | 图像智能可视化在线监测

## 输电线路仿真培训系统
分标编号 | 包名称 | 分包编号 | 项目单位 | 需求单位 | 项目名称 | 工程电压等级 | 物资名称 | 物资描述 | 单位 | 数量 | 首批交货日期 | 最后一批交货日期 | 交货地点 | 交货方式 | 备注 | 技术规范编码 | 网省采购申请号 | 总部采购申请号 | 物料编码 | 扩展描述 | 扩展编码
012103-1302053-9999 | 包1 | 包1 | 国网冀北电力有限公司 | 国网冀北电力有限公司技能培训中心（保定电力职业技术学院） | 培训楼电力无人机巡检仿真实训室改造 | 无电压等级 | 输电线路仿真培训系统 | 输电线路仿真培训系统 | 套 | 1 | 2021-09-15 | 2021-09-15 | 河北省保定市乐凯南大街1578号 | 买方指定仓库地面交货 |  | B00M-500107332-00001 | 050031422300010 | 400186675100010 | 500107332

## 直流高压发生器
分标编号 | 包名称 | 分包编号 | 项目单位 | 需求单位 | 项目名称 | 工程电压等级 | 物资名称 | 物资描述 | 单位 | 数量 | 首批交货日期 | 最后一批交货日期 | 交货地点 | 交货方式 | 备注 | 技术规范编码 | 网省采购申请号 | 总部采购申请号 | 物料编码 | 扩展描述 | 扩展编码
012103-1304003-9999 | 包1 | 包1 | 国网冀北电力有限公司 | 国网冀北电力有限公司电力科学研究院（华北电力科学研究院有限责任公司） | 国网冀北电科院柔性直流输电换流阀加压试验装置改造 | 无电压等级 | 直流高压发生器 | 直流高压发生器 | 台 | 1 | 2021-10-31 | 2021-12-30 | 北京 | 买方指定仓库地面交货 |  | B00M-500009904-00003 | 050031433900010 | 400186677500010 | 500009904
012103-1304003-9999 | 包2 | 包2 | 国网冀北电力有限公司 | 国网冀北电力有限公司电力科学研究院（华北电力科学研究院有限责任公司） | 国网冀北电科院柔性直流输电阀厅直流耐压设备改造 | ±200kV | 直流高压发生器 | 直流高压发生器 | 台 | 1 | 2021-10-31 | 2021-12-30 | 北京 | 买方指定仓库地面交货 |  | B00M-500009904-00002 | 050031455100010 | 400186679000010 | 500009904
012103-1304003-9999 | 包3 | 包3 | 国网冀北电力有限公司 | 国网冀北电力有限公司电力科学研究院（华北电力科学研究院有限责任公司） | 国网冀北电力有限公司电力科学研究院2021年阀厅用直流耐压装置购置 | 无电压等级 | 直流高压发生器 | 直流高压发生器 | 台 | 1 | 2021-10-31 | 2021-12-31 | 北京电研大厦 | 买方指定仓库地面交货 |  | B00M-500009904-00001 | 030008127100010 | 400186666100010 | 500009904

## 智能变电站辅助系统综合监控平台
分标编号 | 包名称 | 分包编号 | 项目单位 | 需求单位 | 项目名称 | 工程电压等级 | 物资名称 | 物资描述 | 单位 | 数量 | 首批交货日期 | 最后一批交货日期 | 交货地点 | 交货方式 | 备注 | 技术规范编码 | 网省采购申请号 | 总部采购申请号 | 物料编码 | 扩展描述 | 扩展编码
012103-2802003-9999 | 包1 | 包1 | 国网冀北电力有限公司 | 国网冀北电力有限公司工程管理分公司（北京华联电力工程监理有限公司） | 廊坊北500千伏变电站新建工程 | 交流500kV | 智能变电站辅助系统综合监控平台 | 智能变电站辅助系统综合监控平台 | 套 | 1 | 2021-06-29 | 2021-06-30 | 河北省廊坊市香河县 | 施工现场车板交货 |  | G00M-500074442-00002 | 050031420400010 | 400186675000010 | 500074442 | 适用于500kV智能变电站，室外摄像头24只，全景摄像头1只，室内摄像头16只。 | 500074442-0312

## 变压器油处理系统
分标编号 | 包名称 | 分包编号 | 项目单位 | 需求单位 | 项目名称 | 工程电压等级 | 物资名称 | 物资描述 | 单位 | 数量 | 首批交货日期 | 最后一批交货日期 | 交货地点 | 交货方式 | 备注 | 技术规范编码 | 网省采购申请号 | 总部采购申请号 | 物料编码 | 扩展描述 | 扩展编码
012103-1506007-9999 | 包1 | 包1 | 国网冀北电力有限公司 | 国网冀北电力有限公司电力科学研究院（华北电力科学研究院有限责任公司） | 国网冀北电力有限公司电力科学研究院2021年油色谱在线监测装置入网检测系统购置 | 无电压等级 | 变压器油处理系统 | 变压器油处理系统 | 套 | 6 | 2021-11-30 | 2021-11-30 | 北京市西城区地藏庵南巷1号 | 买方指定仓库地面交货 |  | B00M-500065486-00001 | 030008115700010 | 400186690500010 | 500065486

## 生产管理系统
分标编号 | 包名称 | 分包编号 | 项目单位 | 需求单位 | 项目名称 | 工程电压等级 | 物资名称 | 物资描述 | 单位 | 数量 | 首批交货日期 | 最后一批交货日期 | 交货地点 | 交货方式 | 备注 | 技术规范编码 | 网省采购申请号 | 总部采购申请号 | 物料编码 | 扩展描述 | 扩展编码
012103-2304010-9999 | 包1 | 包1 | 国网冀北电力有限公司 | 计量中心 | 国网冀北营销服务中心（计量中心）2021年用电信息采集系统建设与改造（采集主站功 | 无电压等级 | 生产管理系统 | 生产管理系统 | 套 | 1 | 2021-10-29 | 2021-10-29 | 国网冀北营销服务中心（资金集约中心、计量中心） | 买方指定仓库地面交货 |  | B7I4-500064407-00002 | 050031362500010 | 400186671000010 | 500064407
012103-2304010-9999 | 包2 | 包2 | 国网冀北电力有限公司 | 计量中心 | 国网冀北营销服务中心（计量中心）2021年计量计量资产全寿命周期管理（MDS效能 | 无电压等级 | 生产管理系统 | 生产管理系统 | 套 | 1 | 2021-10-29 | 2021-12-03 | 国网冀北电力有限公司营销服务中心（资金集约中心、计量中心） | 买方指定仓库地面交货 |  | B7I4-500064407-00005 | 050031378500020 | 400186672400020 | 500064407
012103-2304010-9999 | 包3 | 包3 | 国网冀北电力有限公司 | 计量中心 | 国网冀北营销服务中心（计量中心）2021年用电信息采集系统建设与改造（采集运维闭 | 无电压等级 | 生产管理系统 | 生产管理系统 | 套 | 1 | 2021-10-29 | 2021-10-29 | 国网冀北营销服务中心（资金集约中心、计量中心） | 买方指定仓库地面交货 |  | B7I4-500064407-00003 | 050031376400010 | 400186672300010 | 500064407
012103-2304010-9999 | 包4 | 包4 | 国网冀北电力有限公司 | 计量中心 | 国网冀北营销服务中心（计量中心）2021年计量计量资产全寿命周期管理（MDS效能 | 无电压等级 | 生产管理系统 | 生产管理系统 | 套 | 1 | 2021-10-29 | 2021-12-03 | 国网冀北电力有限公司营销服务中心（资金集约中心、计量中心） | 买方指定仓库地面交货 |  | B7I4-500064407-00006 | 050031378500010 | 400186672400010 | 500064407
012103-2304010-9999 | 包5 | 包5 | 国网冀北电力有限公司 | 国网冀北电力有限公司检修分公司 | 国网冀北检修公司±500kV中都换流站基于实物ID的换流站运检装备及备品备件精益 | ±500kV | 生产管理系统 | 生产管理系统 | 套 | 1 | 2021-07-01 | 2021-07-01 | 张家口 | 买方指定仓库地面交货 |  | B00M-500064407-00021 | 050031448700010 | 400186677900010 | 500064407
012103-2304010-9999 | 包6 | 包6 | 国网冀北电力有限公司 | 国网冀北电力有限公司技能培训中心（保定电力职业技术学院） | 培训楼智能站继电保护实训室SCD培训系统功能改造 | 无电压等级 | 生产管理系统 | 生产管理系统 | 套 | 1 | 2021-09-15 | 2021-09-15 | 河北省保定市乐凯南大街1578号 | 买方指定仓库地面交货 |  | B00M-500064407-00020 | 050031422400010 | 400186675200010 | 500064407
012103-2304010-9999 | 包7 | 包7 | 国网冀北电力有限公司 | 国网冀北电力有限公司电力科学研究院（华北电力科学研究院有限责任公司） | 国网冀北电科院基于PMS2.0系统的资产全寿命周期管理平台相关功能技术改造项目 | 220kV | 生产管理系统 | 生产管理系统 | 套 | 1 | 2021-10-31 | 2021-12-30 | 北京 | 买方指定仓库地面交货 |  | B00M-500064407-00018 | 050031462100010 | 400186681200010 | 500064407
012103-2304010-9999 | 包8 | 包8 | 国网冀北电力有限公司 | 国网冀北电力有限公司电力科学研究院（华北电力科学研究院有限责任公司） | 国网冀北电科院变电设备在线监测系统升级改造 | 220kV | 生产管理系统 | 生产管理系统 | 套 | 1 | 2021-10-31 | 2021-12-30 | 北京 | 买方指定仓库地面交货 |  | B00M-500064407-00019 | 050031455500010 | 400186679400010 | 500064407

## 高级预警系统
分标编号 | 包名称 | 分包编号 | 项目单位 | 需求单位 | 项目名称 | 工程电压等级 | 物资名称 | 物资描述 | 单位 | 数量 | 首批交货日期 | 最后一批交货日期 | 交货地点 | 交货方式 | 备注 | 技术规范编码 | 网省采购申请号 | 总部采购申请号 | 物料编码 | 扩展描述 | 扩展编码
012103-2402024-9999 | 包1 | 包1 | 国网冀北电力有限公司 | 国网冀北电力有限公司信息通信分公司 | 国网冀北信通公司张家口、承德地区数据通信网安全接入改造 | 无电压等级 | 高级预警系统 | 高级预警系统 | 台 | 1 | 2021-08-31 | 2021-08-31 | 北京 | 买方指定仓库地面交货 |  | B00M-500138909-00002 | 050031484600010 | 400186682100010 | 500138909
012103-2402024-9999 | 包2 | 包2 | 国网冀北电力有限公司 | 国网冀北电力有限公司信息通信分公司 | 国网冀北信通公司冬奥供电保障指挥电网设备监控及业务管理升级改造 | 无电压等级 | 高级预警系统 | 高级预警系统 | 台 | 1 | 2021-08-25 | 2021-08-25 | 北京 | 买方指定仓库地面交货 |  | B00M-500138909-00003 | 050031464400010 | 400186681700010 | 500138909

## 通信监控系统
分标编号 | 包名称 | 分包编号 | 项目单位 | 需求单位 | 项目名称 | 工程电压等级 | 物资名称 | 物资描述 | 单位 | 数量 | 首批交货日期 | 最后一批交货日期 | 交货地点 | 交货方式 | 备注 | 技术规范编码 | 网省采购申请号 | 总部采购申请号 | 物料编码 | 扩展描述 | 扩展编码
012103-1208008-9999 | 包1 | 包1 | 国网冀北电力有限公司 | 国网冀北电力有限公司工程管理分公司（北京华联电力工程监理有限公司） | 廊坊北500千伏变电站新建工程 | 交流500kV | 通信监控系统,子站 | 通信监控系统-安装位置:子站 | 套 | 1 | 2021-06-29 | 2021-06-30 | 河北省廊坊市香河县 | 施工现场车板交货 |  | 01GH-500060610-00001 | 050031321300010 | 400186669500010 | 500060610

## 电压表检定装置
分标编号 | 包名称 | 分包编号 | 项目单位 | 需求单位 | 项目名称 | 工程电压等级 | 物资名称 | 物资描述 | 单位 | 数量 | 首批交货日期 | 最后一批交货日期 | 交货地点 | 交货方式 | 备注 | 技术规范编码 | 网省采购申请号 | 总部采购申请号 | 物料编码 | 扩展描述 | 扩展编码
012103-1301024-9999 | 包1 | 包1 | 国网冀北电力有限公司 | 国网冀北电力有限公司电力科学研究院（华北电力科学研究院有限责任公司） | 国网冀北电科院电能质量监测终端检测平台升级改造 | 220kV | 电压表检定装置 | 电压表检定装置 | 套 | 1 | 2021-10-31 | 2021-12-30 | 北京 | 买方指定仓库地面交货 |  | B00M-500009816-00001 | 050031460800010 | 400186680900010 | 500009816

## 变压器油中溶解气体在线监测装置
分标编号 | 包名称 | 分包编号 | 项目单位 | 需求单位 | 项目名称 | 工程电压等级 | 物资名称 | 物资描述 | 单位 | 数量 | 首批交货日期 | 最后一批交货日期 | 交货地点 | 交货方式 | 备注 | 技术规范编码 | 网省采购申请号 | 总部采购申请号 | 物料编码 | 扩展描述 | 扩展编码
012103-2802004-9999 | 包1 | 包1 | 国网冀北电力有限公司 | 国网冀北电力有限公司检修分公司 | 国网冀北检修公司1000kV廊坊变电站高抗综合监测装置改造 | 1000kV | 智能变电站变压器油中溶解气体在线监测装置,≥6 | 智能变电站变压器油中溶解气体在线监测装置-监测气体种类:≥6 | 套 | 4 | 2022-01-03 | 2022-01-03 | 北京 | 施工现场地面交货 |  | G00M-500114353-00002 | 050031528800010 | 400186682600010 | 500114353 | 智能变电站变压器油中溶解气体在线监测装置，≥6。含1套在线监测系统后台（组柜），1台油色谱在线监测装置，2台IED,交换机，通信光缆、控制电缆、电源电缆 | 500114353-0031
012103-2802004-9999 | 包2 | 包2 | 国网冀北电力有限公司 | 国网冀北电力有限公司检修分公司 | 国网冀北检修公司1000kV廊坊变电站主变综合监测装置改造 | 1000kV | 智能变电站变压器油中溶解气体在线监测装置,≥6 | 智能变电站变压器油中溶解气体在线监测装置-监测气体种类:≥6 | 套 | 2 | 2022-01-03 | 2022-01-03 | 北京 | 施工现场地面交货 |  | G00M-500114353-00002 | 050031528900010 | 400186682700010 | 500114353 | 智能变电站变压器油中溶解气体在线监测装置，≥6。含1套在线监测系统后台（组柜），1台油色谱在线监测装置，2台IED,交换机，通信光缆、控制电缆、电源电缆 | 500114353-0035
012103-2802004-9999 | 包3 | 包3 | 国网冀北电力有限公司 | 国网冀北电力有限公司廊坊供电公司 | 国网冀北廊坊供电公司220kV大屯变电站等变压器油色谱在线监测装置改造 | 220kV | 智能变电站变压器油中溶解气体在线监测装置,≥6 | 智能变电站变压器油中溶解气体在线监测装置-监测气体种类:≥6 | 套 | 1 | 2021-07-22 | 2021-07-22 | 大屯变电站 | 施工现场地面交货 |  | 01GH-500114353-00002 | 050031312700020 | 400186669000020 | 500114353 | 智能变电站变压器油中溶解气体在线监测装置，≥6。含1套在线监测系统后台（组柜），6台油色谱在线监测装置，2台IED,交换机，通信光缆、控制电缆、电源电缆
012103-2802004-9999 | 包3 | 包3 | 国网冀北电力有限公司 | 国网冀北电力有限公司廊坊供电公司 | 国网冀北廊坊供电公司220kV大屯变电站等变压器油色谱在线监测装置改造 | 220kV | 智能变电站变压器油中溶解气体在线监测装置,≥6 | 智能变电站变压器油中溶解气体在线监测装置-监测气体种类:≥6 | 套 | 3 | 2021-07-22 | 2021-07-22 | 大屯变电站 | 施工现场地面交货 |  | 01GH-500114353-00007 | 050031312700010 | 400186669000010 | 500114353 | 智能变电站变压器油中溶解气体在线监测装置，≥6。含1套在线监测系统后台（组柜），1台油色谱在线监测装置，2台IED,交换机，通信光缆、控制电缆、电源电缆
012103-2802004-9999 | 包3 | 包3 | 国网冀北电力有限公司 | 国网冀北电力有限公司张家口供电公司 | 国网冀北张家口供电公司220kV新怀来等变电站油色谱在线监测装置改造 | 220kV | 智能变电站变压器油中溶解气体在线监测装置,≥6 | 智能变电站变压器油中溶解气体在线监测装置-监测气体种类:≥6 | 套 | 4 | 2021-07-15 | 2021-07-15 | 河北张家口 | 买方指定仓库地面交货 |  | 01GH-500114353-00007 | 050031278000010 | 400186667800010 | 500114353 | 智能变电站变压器油中溶解气体在线监测装置，≥6。含1套在线监测系统后台（组柜），1台油色谱在线监测装置，2台IED,交换机，通信光缆、控制电缆、电源电缆

## 航空障碍灯
分标编号 | 包名称 | 分包编号 | 项目单位 | 需求单位 | 项目名称 | 工程电压等级 | 物资名称 | 物资描述 | 单位 | 数量 | 首批交货日期 | 最后一批交货日期 | 交货地点 | 交货方式 | 备注 | 技术规范编码 | 网省采购申请号 | 总部采购申请号 | 物料编码 | 扩展描述 | 扩展编码
012103-1502021-9999 | 包1 | 包1 | 国网冀北电力有限公司 | 国网冀北电力有限公司工程管理分公司（北京华联电力工程监理有限公司） | 北京东~通州500千伏线路工程（冀北段） | 交流500KV | 航空障碍灯,中光强 | 航空障碍灯-发光强度:中光强 | 套 | 122 | 2021-05-28 | 2021-05-31 | 河北省廊坊市三河县 | 施工现场车板交货 |  | 0000-500133447-00032 | 050031388500010 | 400186672900010 | 500133447
012103-1502021-9999 | 包1 | 包1 | 国网冀北电力有限公司 | 国网冀北电力有限公司工程管理分公司（北京华联电力工程监理有限公司） | 北京东~廊坊北500千伏线路工程 | 500kV | 航空障碍灯,中光强 | 航空障碍灯-发光强度:中光强 | 套 | 4 | 2021-05-28 | 2021-05-31 | 河北省廊坊市三河县 | 施工现场车板交货 |  | 0000-500133447-00037 | 050031388600010 | 400186673000010 | 500133447

## 调度会商设备
分标编号 | 包名称 | 分包编号 | 项目单位 | 需求单位 | 项目名称 | 工程电压等级 | 物资名称 | 物资描述 | 单位 | 数量 | 首批交货日期 | 最后一批交货日期 | 交货地点 | 交货方式 | 备注 | 技术规范编码 | 网省采购申请号 | 总部采购申请号 | 物料编码 | 扩展描述 | 扩展编码
012103-1207007-9999 | 包1 | 包1 | 国网冀北电力有限公司 | 国网冀北电力有限公司信息通信分公司 | 国网冀北信通公司信息通信调度监控大屏及音视频等辅助设施改造 | 无电压等级 | 调度会商设备,五屏 | 调度会商设备-类型:五屏 | 套 | 1 | 2021-08-31 | 2021-08-31 | 北京 | 买方指定仓库地面交货 |  | B00M-500118878-00001 | 050031429200010 | 400186676200010 | 500118878

## 智能一体化电源系统
分标编号 | 包名称 | 分包编号 | 项目单位 | 需求单位 | 项目名称 | 工程电压等级 | 物资名称 | 物资描述 | 单位 | 数量 | 首批交货日期 | 最后一批交货日期 | 交货地点 | 交货方式 | 备注 | 技术规范编码 | 网省采购申请号 | 总部采购申请号 | 物料编码 | 扩展描述 | 扩展编码
012103-2805001-9999 | 包1 | 包1 | 国网冀北电力有限公司 | 国网冀北电力有限公司工程管理分公司（北京华联电力工程监理有限公司） | 廊坊北500千伏变电站新建工程 | 交流500kV | 智能一体化电源系统,DC220V,500A | 智能一体化电源系统-电压等级:DC220V,充电单元容量:500A | 套 | 1 | 2021-06-29 | 2021-06-30 | 河北省廊坊市香河县 | 施工现场车板交货 |  | G00M-500083888-00003 | 050031322100010 | 400186669600010 | 500083888 | 电压等级:DC220V,单套充电单元容量180A，共3套；2V800Ah蓄电池组，共2组，直流联络柜1面，直流馈线屏4面，直流分电屏18面；不含通信电源；UPS电源单台容量15kVA，共2套，UPS电源馈线柜1面；事故照明屏1面，逆变式5kVA；交流电源进线柜4面，自投方式ATS，共2套，交流馈线柜9面，交流分电柜5面。 | 500083888-0055